## 347928 Кровля Таганрог Москатов
Ведомость объёмов работ
№ п/п | № в ЛСР | Наименование работ | Ед. изм. | Кол-во | Ссылки на чертежи | Формула расчёта, расчёт объёмов работ и расхода материалов
1 | 2 | 3 | 4 | 5 | 6 | 7
Раздел 1. Общестроительные работы | [8 empty] | Раздел 1. Общестроительные работы
1 | 1 | Разборка покрытий кровель: из рулонных материалов | м2 | 409.4 |  |  | (409,4 / 100)*100 | 1
2 | 2 | Разборка мелких покрытий и обделок из листовой стали: поясков, сандриков, желобов, отливов, свесов и т.п. | м | 152.45 |  |  | (152,45 / 100)*100 | 1
3 | 3 | Устройство примыканий кровель из наплавляемых материалов к стенам и парапетам высотой: до 600 мм без фартуков/ демонтаж | м | 20.7 |  |  | (20,7 / 100)*100 | 1
4 | 4 | Устройство примыканий кровель из наплавляемых материалов к стенам и парапетам высотой: более 600 мм с одним фартуком/ демонтаж | м | 72.25 |  |  | ((92,95-20,7) / 100)*100 | 1
5 | 5 | Разборка отбойным молотком стяжек толщиной 20 мм: цементных, бетонных с кирпичным щебнем | м2 | 409.4 |  |  | (409,4 / 100)*100 | 1
6 | 6 | Добавлять или исключать на каждые 5 мм изменения толщины стяжки: к норме 57-01-021-02/ до 70мм | м2 | 409.4 |  |  | (409,4 / 100)*100 | 1
7 | 7 | Утепление покрытий плитами: из минеральной ваты или перлита на битумной мастике в один слой/ демонтаж | м2 | 409.4 |  |  | (409,4 / 100)*100 | 1
8 | 8 | Утепление покрытий плитами: из пенопласта полистирольного на битумной мастике в один слой | м2 | 409.4 |  |  | (409,4 / 100)*100 | 1
9 | 9 | Мастика битумная кровельная горячая МБК-Г-55, МБК-Г-65, МБК-Г-75, МБК-Г-85, МБК-Г-100 | т | 0.82289 |  |  |  | 1
10 | 10 | Плиты теплоизоляционные из экструзионного пенополистирола, показатели пожарной опасности Г4, В2, Д3, Т2, плотность 18-35 кг/м3, теплопроводность при +25 °C не более 0,032 Вт/(м*К), прочность на сжатие при 10% деформации не менее 0,2 МПа, прочность при изгибе не менее 0,2 МПа, толщина 50 мм | м3 | 21.0841 |  |  | 421,682*0,05 | 1
11 | 11 | Утепление покрытий плитами: на каждый последующий слой добавлять к норме 12-01-013-01 | м2 | 409.4 |  |  | (409,4 / 100)*100 | 1
12 | 12 | Мастика битумная кровельная горячая МБК-Г-55, МБК-Г-65, МБК-Г-75, МБК-Г-85, МБК-Г-100 | т | 0.82289 |  |  |  | 1
13 | 13 | Плиты теплоизоляционные из экструзионного пенополистирола, показатели пожарной опасности Г4, В2, Д3, Т2, плотность 18-35 кг/м3, теплопроводность при +25 °C не более 0,032 Вт/(м*К), прочность на сжатие при 10% деформации не менее 0,2 МПа, прочность при изгибе не менее 0,2 МПа, толщина 50 мм | м3 | 21.0841 |  |  | 421,682*0,05 | 1
14 | 14 | Устройство выравнивающих стяжек: цементно-песчаных толщиной 15 мм | м2 | 409.4 |  |  | (409,4 / 100)*100 | 1
15 | 15 | Раствор готовый кладочный, цементный, М150 | м3 | 6.2638 |  |  |  | 1
16 | 16 | Устройство выравнивающих стяжек: на каждый 1 мм изменения толщины добавлять или исключать к норме 12-01-017-01 | м2 | 409.4 |  |  | (409,4 / 100)*100 | 1
17 | 17 | Раствор готовый кладочный, цементный, М150 | м3 | 22.9673 |  |  |  | 1
18 | 18 | Армирование подстилающих слоев и набетонок | т | 1.4738 |  |  | 409,4*3,6/1000 | 1
19 | 19 | Сетка арматурная сварная легкая из арматурной проволоки класса Вр-1, тип 4 | т | 1.4738 |  |  |  | 1
20 | 20 | Улучшенная штукатурка фасадов цементно-известковым раствором по камню: стен | м2 | 60.43 |  |  | (60,43 / 100)*100 | 1
21 | 21 | Устройство галтели в местах примыкания стен канализационных колодцев к потолку и между собой с применением ремонтных составов шириной 100 мм, толщиной до 25 мм/ прим устройство галтели между стяжкой и примыканием | м | 92.95 |  |  | (92,95 / 100)*100 | 1
22 | 22 | Огрунтовка оснований из бетона или раствора под водоизоляционный кровельный ковер: битумной грунтовкой с ее приготовлением | м2 | 469.83 |  |  | (469,83 / 100)*100 | 1
23 | 23 | Устройство кровель плоских из наплавляемых материалов: в два слоя | м2 | 409.4 |  |  | (409,4 / 100)*100 | 1
24 | 24 | Материал рулонный битумно-полимерный кровельный и гидроизоляционный для верхнего слоя кровли, основа-стеклоткань/полиэстер/стеклохолст, гибкость не выше -25 °C, прочность 390-590 Н, теплостойкость не менее 100 °C | м2 | 466.716 |  |  |  | 1
25 | 25 | Материал рулонный битумно-полимерный кровельный и гидроизоляционный СБС-модифицированный ЭПП, основа полиэстер/стеклохолст, гибкость не выше -20 °C, теплостойкость не менее 95°C, разрывная сила в продольном/поперечном направлении 650/600 Н, толщина 4 мм, масса 1 м2 до 4 кг | м2 | 474.904 |  |  |  | 1
26 | 26 | Устройство примыканий кровель из наплавляемых материалов к стенам и парапетам высотой: до 600 мм без фартуков | м | 100.7167 |  |  | ((60,43/0,6) / 100)*100 | 1
27 | 27 | Материал рулонный битумно-полимерный кровельный и гидроизоляционный для верхнего слоя кровли, основа-стеклоткань/полиэстер/стеклохолст, гибкость не выше -25 °C, прочность 390-590 Н, теплостойкость не менее 100 °C | м2 | 253.806 |  |  |  | 1
28 | 28 | Установка прижимной планки | м | 92.95 |  |  | (92,95 / 100)*100 | 1
29 | 29 | Сталь листовая оцинкованная, толщина 0,5 мм(расход 4,025 кг на 1 м2) | т | 0.37412 |  |  | 92,95*4,025/1000 | 1
30 | 30 | Устройство мелких покрытий (брандмауэры, парапеты, свесы и т.п.) из листовой оцинкованной стали | м2 | 137.2 |  |  | (137,20 / 100)*100 | 1
31 | 31 | Устройство желобов: настенных | м | 55.23 |  |  | (55,23 / 100)*100 | 1
32 | 32 | Устройство металлической водосточной системы: прямых звеньев труб | м | 45.35 |  |  |  | 1
33 | 33 | Труба из оцинкованной стали для водосточных систем, диаметр трубы 150 мм, длина трубы 1000 мм | шт | 45.35 |  |  |  | 1
34 | 34 | Устройство металлической водосточной системы: воронок | шт | 7 |  |  |  | 1
35 | 35 | Воронка выпускная из оцинкованной стали для водосточных систем, диаметр воронки 185 мм, диаметр трубы 150 мм | шт | 7 |  |  |  | 1
36 | 36 | Установка воронок водосточных/прим. устройство водосточного прохода через парапет | шт | 2 |  |  |  | 1
37 | 37 | Монтаж лестниц прямолинейных и криволинейных, пожарных с ограждением | т | 0.15 |  |  | 150/1000 | 1
38 | 38 | Лестница-стремянка металлическая, марка НТС 62-91-111а, ширина 600 мм, шаг ступеней 300 мм, высота от 1 до 6 м | т | 0.15 |  |  |  | 1
39 | 39 | Ремонт штукатурки потолков по камню и бетону цементно-известковым раствором, площадью отдельных мест: до 1 м2 толщиной слоя до 20 мм | м2 | 72.6 |  |  | (72,6 / 100)*100 | 1
40 | 40 | Покрытие поверхностей грунтовкой глубокого проникновения: за 1 раз потолков | м2 | 336.2 |  |  | (336,2 / 100)*100 | 1
41 | 41 | Грунтовка укрепляющая, глубокого проникновения, быстросохнущая, паропроницаемая | кг | 0.034629 |  |  |  | 1
42 | 43 | Окраска поливинилацетатными водоэмульсионными составами улучшенная: по штукатурке потолков | м2 | 336.2 |  |  | (336,2 / 100)*100 | 1
43 | 44 | Краска водно-дисперсионная поливинилацетатная ВД-ВА-17, цветная | т | 4.9 |  |  |  | 1
44 | 45 | Погрузка в автотранспортное средство: мусор строительный с погрузкой вручную | 1т груза | 4.9 |  |  | 49*0,1 | 1
45 | 46 | Погрузка в автотранспортное средство: мусор строительный с погрузкой экскаваторами емкостью ковша до 0,5 м3 | 1т груза | 44.1 |  |  | 49*0,9 | 1
46 | 47 | Перевозка грузов I класса автомобилями-самосвалами грузоподъемностью до 15 т по дорогам с усовершенствованным (асфальтобетонным, цементобетонным, железобетонным, обработанным органическим вяжущим) дорожным покрытием на расстояние 25 км | 1т груза | 49 |  |  |  | 1
| Составил: |  |  | (Соклакова С.Г.) | [5 empty] | (Соклакова С.Г.)
[должность, подпись (инициалы, фамилия)]
| Проверил: | Руководитель направления группы капитального строительства и эксплуатации |  | М.Ю. Носков
[должность, подпись (инициалы, фамилия)]