## 347928 Кровля Таганрог Москатов
Приложение № 3
Утверждено приказом Минстроя РФ № 421/пр от 4 августа 2020 г. в редакции приказа № 557/пр от 7 июля 2022 г.
СОГЛАСОВАНО: | [10 empty] | УТВЕРЖДАЮ:
[11 empty] | Кострюкова Татьяна Анатольевна | [5 empty] | Кострюкова Татьяна Анатольевна
"____" ________________ 2026 года | [10 empty] | "____" ________________ 2026 года | [6 empty] | "____" ________________ 2026 года | "____" ________________ 2026 года
Наименование программного продукта |  |  |  |  | ГРАНД-Смета, версия 2026.2
Наименование редакции сметных нормативов |  |  |  |  | Приказ Минстроя России от 30.12.2021 № 1046/пр; Приказ Минстроя России от 04.08.2020 № 421/пр; Приказ Минстроя России от 21.12.2020 № 812/пр; Приказ Минстроя России от 11.12.2020 № 774/пр; Приказ Минстроя России от 02.08.2023 № 551/пр; Приказ Минстроя России от 14.11.2023 № 817/пр; Приказ Минстроя России от 16.02.2024 № 102/пр; Приказ Минстроя России от 13.05.2024 №323/пр; Приказ Минстроя России от 09.08.2024 №524/пр; Приказ Минстроя России от 07.11.2024 №747/пр; Приказ Минстроя России от 23.01.2025 №30/пр; Приказ Минстроя России от 07.02.2025 №69/пр; Приказ Минстроя России от 19.05.2025 №299/пр; Приказ Минстроя России от 14.08.2025 №490/пр; Приказ Минстроя России от 12.11.2025 №696/пр; Приказ Минстроя России от 17.02.2026 №91/пр; Приказ Минстроя России от 18.05.2026 №301/пр | [14 empty] | Наименование редакции сметных нормативов | Приказ Минстроя России от 30.12.2021 № 1046/пр; Приказ Минстроя России от 04.08.2020 № 421/пр; Приказ Минстроя России от 21.12.2020 № 812/пр; Приказ Минстроя России от 11.12.2020 № 774/пр; Приказ Минстроя России от 02.08.2023 № 551/пр; Приказ Минстроя России от 14.11.2023 № 817/пр; Приказ Минстроя России от 16.02.2024 № 102/пр; Приказ Минстроя России от 13.05.2024 №323/пр; Приказ Минстроя России от 09.08.2024 №524/пр; Приказ Минстроя России от 07.11.2024 №747/пр; Приказ Минстроя России от 23.01.2025 №30/пр; Приказ Минстроя России от 07.02.2025 №69/пр; Приказ Минстроя России от 19.05.2025 №299/пр; Приказ Минстроя России от 14.08.2025 №490/пр; Приказ Минстроя России от 12.11.2025 №696/пр; Приказ Минстроя России от 17.02.2026 №91/пр; Приказ Минстроя России от 18.05.2026 №301/пр
Реквизиты приказа Минстроя России об утверждении дополнений и изменений к сметным нормативам |  |  |  |  | Приказ Минстроя России от 18 мая 2022 г. № 378/пр, Приказ Минстроя России от 26 августа 2022 г. № 703/пр, Приказ Минстроя России от 26 октября 2022 г. № 905/пр, Приказ Минстроя России от 27 декабря 2022 г. № 1133/пр, Приказ Минстроя России от 10 февраля 2023 г. № 84/пр, Приказ Минстроя России от 11.05.2023 №335/пр; Приказ Минстроя России от 07.07.2022 № 557/пр; Приказ Минстроя России от 02.09.2021 № 636/пр, Приказ Минстроя России от 26.07.2022 № 611/пр; Приказ Минстроя России от 22.04.2022 № 317/пр; Приказ Минстроя России от 02.08.2023 № 551/пр; Приказ Минстроя России от 14.11.2023 № 817/пр; Приказ Минстроя России от 30.01.2024 № 55/пр; Приказ Минстроя России от 16.02.2024 № 102/пр; Приказ Минстроя России от 13.05.2024 №323/пр; Приказ Минстроя России от 09.08.2024 №524/пр; Приказ Минстроя России от 07.11.2024 №747/пр; Приказ Минстроя России от 23.01.2025 №30/пр; Приказ Минстроя России от 07.02.2025 №69/пр; Приказ Минстроя России от 19.05.2025 №299/пр; Приказ Минстроя России от 14.08.2025 №490/пр; Приказ Минстроя России от 12.11.2025 №696/пр; Приказ Минстроя России от 17.02.2026 №91/пр; Приказ Минстроя России от 18.05.2026 №301/пр | [16 empty] | Реквизиты приказа Минстроя России об утверждении дополнений и изменений к сметным нормативам | Приказ Минстроя России от 18 мая 2022 г. № 378/пр, Приказ Минстроя России от 26 августа 2022 г. № 703/пр, Приказ Минстроя России от 26 октября 2022 г. № 905/пр, Приказ Минстроя России от 27 декабря 2022 г. № 1133/пр, Приказ Минстроя России от 10 февраля 2023 г. № 84/пр, Приказ Минстроя России от 11.05.2023 №335/пр; Приказ Минстроя России от 07.07.2022 № 557/пр; Приказ Минстроя России от 02.09.2021 № 636/пр, Приказ Минстроя России от 26.07.2022 № 611/пр; Приказ Минстроя России от 22.04.2022 № 317/пр; Приказ Минстроя России от 02.08.2023 № 551/пр; Приказ Минстроя России от 14.11.2023 № 817/пр; Приказ Минстроя России от 30.01.2024 № 55/пр; Приказ Минстроя России от 16.02.2024 № 102/пр; Приказ Минстроя России от 13.05.2024 №323/пр; Приказ Минстроя России от 09.08.2024 №524/пр; Приказ Минстроя России от 07.11.2024 №747/пр; Приказ Минстроя России от 23.01.2025 №30/пр; Приказ Минстроя России от 07.02.2025 №69/пр; Приказ Минстроя России от 19.05.2025 №299/пр; Приказ Минстроя России от 14.08.2025 №490/пр; Приказ Минстроя России от 12.11.2025 №696/пр; Приказ Минстроя России от 17.02.2026 №91/пр; Приказ Минстроя России от 18.05.2026 №301/пр
Реквизиты письма Минстроя России об индексах изменения сметной стоимости строительства, включаемые в федеральный реестр сметных нормативов и размещаемые в федеральной государственной информационной системе ценообразования в строительстве, подготовленного в соответствии пунктом 85 Методики расчета индексов изменения сметной стоимости строительства, утвержденной приказом Министерства строительства и жилищно-коммунального хозяйства Российской Федерации от 5 июня 2019 г. № 326/пр |  |  |  |  | Письмо Минстроя России от 22.05.2026 № 31076-ИФ/09 | [9 empty] | Реквизиты письма Минстроя России об индексах изменения сметной стоимости строительства, включаемые в федеральный реестр сметных нормативов и размещаемые в федеральной государственной информационной системе ценообразования в строительстве, подготовленного в соответствии пунктом 85 Методики расчета индексов изменения сметной стоимости строительства, утвержденной приказом Министерства строительства и жилищно-коммунального хозяйства Российской Федерации от 5 июня 2019 г. № 326/пр¹ | Письмо Минстроя России от 22.05.2026 № 31076-ИФ/09 | [7 empty] | Реквизиты письма Минстроя России об индексах изменения сметной стоимости строительства, включаемые в федеральный реестр сметных нормативов и размещаемые в федеральной государственной информационной системе ценообразования в строительстве, подготовленного в соответствии пунктом 85 Методики расчета индексов изменения сметной стоимости строительства, утвержденной приказом Министерства строительства и жилищно-коммунального хозяйства Российской Федерации от 5 июня 2019 г. № 326/пр | Письмо Минстроя России от 22.05.2026 № 31076-ИФ/09
Реквизиты нормативного правового акта об утверждении оплаты труда, утверждаемый в соответствии с пунктом 22(1) Правилами мониторинга цен, утвержденными постановлением Правительства Российской Федерации от 23 декабря 2016 г. № 1452 |  |  |  |  | Постановление министерства строительства, архитектуры и территориального развития Ростовской области от 16.03.2026 № 6 | [9 empty] | Реквизиты нормативного правового акта об утверждении оплаты труда, утверждаемый в соответствии с пунктом 22(1) Правилами мониторинга цен, утвержденными постановлением Правительства Российской Федерации от 23 декабря 2016 г. № 1452 | Постановление министерства строительства, архитектуры и территориального развития Ростовской области от 16.03.2026 № 6 | [9 empty] | Реквизиты нормативного правового акта об утверждении оплаты труда, утверждаемый в соответствии с пунктом 22(1) Правилами мониторинга цен, утвержденными постановлением Правительства Российской Федерации от 23 декабря 2016 г. № 1452 | Постановление министерства строительства, архитектуры и территориального развития Ростовской области от 16.03.2026 № 6
Обоснование принятых текущих цен на строительные ресурсы | [27 empty] | Обоснование принятых текущих цен на строительные ресурсы
Наименование субъекта Российской Федерации |  |  |  |  | 61. Ростовская область | [10 empty] | 61. Ростовская область | [12 empty] | Наименование субъекта Российской Федерации | 61. Ростовская область
Наименование зоны субъекта Российской Федерации |  |  |  |  | Ростовская область | [10 empty] | Ростовская область | [14 empty] | Наименование зоны субъекта Российской Федерации | Ростовская область
347928 УФПС Ростовской области по адресу: Ростовская область, г. Таганрог, пр. Москатова, д.4 | [32 empty] | 347928 УФПС Ростовской области по адресу: Ростовская область, г. Таганрог, пр. Москатова, д.4
(наименование стройки)
347928 УФПС Ростовской области по адресу: Ростовская область, г. Таганрог, пр. Москатова, д.4 | [33 empty] | 347928 УФПС Ростовской области по адресу: Ростовская область, г. Таганрог, пр. Москатова, д.4
(наименование объекта капитального строительства)
ЛОКАЛЬНЫЙ СМЕТНЫЙ РАСЧЕТ (СМЕТА) № ЛСР-02-01-01
Капитальный ремонт кровли, устройство водостоков и примыканий | [34 empty] | Капитальный ремонт кровли, устройство водостоков и примыканий
(наименование работ и затрат)
Составлен | ресурсно-индексным | методом
Основание | Дефектный акт | [34 empty] | Дефектный акт
(проектная и (или) иная техническая документация)
Составлен(а) в текущем уровне цен |  | II квартал 2026 года | [34 empty] | II квартал 2026 года
Сметная стоимость |  |  | 4671.39 | тыс.руб.
в том числе:
| строительных работ |  | 3753.93 | тыс.руб. |  |  |  |  | Средства на оплату труда рабочих |  |  |  | 602.1 | тыс.руб.
| монтажных работ |  | 0 | тыс.руб. |  |  |  |  | Средства на оплату труда машинистов |  |  |  | 15.4 | тыс.руб.
| оборудования |  | 0 | тыс.руб. |  |  |  |  | Нормативные затраты труда рабочих |  |  |  | 1726.86 | чел.-ч.
| прочих затрат |  | 0 | тыс.руб. |  |  |  |  | Нормативные затраты труда машинистов |  |  |  | 33.36 | чел.-ч.
№ п/п | Обоснование | Наименование работ и затрат |  |  |  | Единица измерения | Количество |  |  | Сметная стоимость, руб.
[7 empty] | на единицу измерения | коэффициенты | всего с учетом коэффициентов | на единицу измерения в базисном уровне цен | индекс | на единицу измерения в текущем уровне цен | коэффициенты | всего в текущем уровне цен
1 | 2 | 3 |  |  |  | 4 | 5 | 6 | 7 | 8 | 9 | 10 | 11 | 12
Раздел 1. Общестроительные работы | [37 empty] | Раздел 1. Общестроительные работы
1 | ГЭСН46-04-008-01 | Разборка покрытий кровель: из рулонных материалов |  |  |  | 4: 100 м2; 5: 4.094; 6: 1; 7: 4.094 | [24 empty] | Разборка покрытий кровель: из рулонных материалов
|  | Объем=409,4 / 100 | [37 empty] | Объем=409,4 / 100
| 1-100-20 | Средний разряд работы 2,0 |  |  |  | 4: чел.-ч; 5: 14.38; 7: 58.8717; 10: 311.17; 12: 18319.11 | [26 empty] | Средний разряд работы 2,0
| 91.06.03-055 | Лебедки электрические тяговым усилием 19,62 кН (2 т) |  |  |  | маш.-ч | 6.22 |  | 25.4647 | 11.45 | 1.47 | 16.83 |  | 428.57 | [26 empty] | Лебедки электрические тяговым усилием 19,62 кН (2 т)
|  | Всего по позиции |  |  |  | 10: 10978.02; 12: 44944.01 | [27 empty] | Всего по позиции
2 | ГЭСНр58-01-003-01 | Разборка мелких покрытий и обделок из листовой стали: поясков, сандриков, желобов, отливов, свесов и т.п. |  |  |  | 4: 100 м; 5: 1.5245; 6: 1; 7: 1.5245 | [24 empty] | Разборка мелких покрытий и обделок из листовой стали: поясков, сандриков, желобов, отливов, свесов и т.п.
|  | Объем=152,45 / 100 | [37 empty] | Объем=152,45 / 100
| 1-100-20 | Средний разряд работы 2,0 |  |  |  | 4: чел.-ч; 5: 9.1; 7: 13.8729; 10: 311.17; 12: 4316.85 | [26 empty] | Средний разряд работы 2,0
| 91.06.03-060 | Лебедки электрические тяговым усилием до 5,79 кН (0,59 т) |  |  |  | маш.-ч | 0.12 |  | 0.18294 | 6.62 | 1.47 | 9.73 |  | 1.78 | [26 empty] | Лебедки электрические тяговым усилием до 5,79 кН (0,59 т)
Н | 999-9900 | Строительный мусор |  |  |  | 4: т; 5: 0.12; 7: 0.18294 | [28 empty] | Строительный мусор
|  | Всего по позиции |  |  |  | 10: 6683.86; 12: 10189.55 | [27 empty] | Всего по позиции
3 | ГЭСН12-01-004-04 | Устройство примыканий кровель из наплавляемых материалов к стенам и парапетам высотой: до 600 мм без фартуков/ демонтаж |  |  |  | 4: 100 м; 5: 0.207; 6: 1; 7: 0.207 | [24 empty] | Устройство примыканий кровель из наплавляемых материалов к стенам и парапетам высотой: до 600 мм без фартуков/ демонтаж
|  | Объем=20,7 / 100 | [37 empty] | Объем=20,7 / 100
| 1-100-36 | Средний разряд работы 3,6 |  |  |  | чел.-ч | 35.5 | 0.8 | 5.8788 |  |  | 365.41 |  | 2148.17 | [26 empty] | Средний разряд работы 3,6
| 91.05.01-017 | Краны башенные, грузоподъемность 8 т |  |  |  | маш.-ч | 0.61 | 0.8 | 0.10102 |  |  | 1009.94 |  | 102.02 | [26 empty] | Краны башенные, грузоподъемность 8 т
| 4-100-060 | ОТм(Зтм) Средний разряд машинистов 6 |  |  |  | чел.-ч | 0.61 | 0.8 | 0.10102 |  |  | 513.86 |  | 51.91 | [29 empty] | ОТм(Зтм) Средний разряд машинистов 6
| 91.05.05-015 | Краны на автомобильном ходу, грузоподъемность 16 т |  |  |  | маш.-ч | 0.1 | 0.8 | 0.01656 |  |  | 1568.88 |  | 25.98 | [26 empty] | Краны на автомобильном ходу, грузоподъемность 16 т
| 4-100-060 | ОТм(Зтм) Средний разряд машинистов 6 |  |  |  | чел.-ч | 0.1 | 0.8 | 0.01656 |  |  | 513.86 |  | 8.51 | [29 empty] | ОТм(Зтм) Средний разряд машинистов 6
| 91.14.02-001 | Автомобили бортовые, грузоподъемность до 5 т |  |  |  | маш.-ч | 0.15 | 0.8 | 0.02484 |  |  | 547.58 |  | 13.6 | [26 empty] | Автомобили бортовые, грузоподъемность до 5 т
| 4-100-040 | ОТм(Зтм) Средний разряд машинистов 4 |  |  |  | чел.-ч | 0.15 | 0.8 | 0.02484 |  |  | 382.54 |  | 9.5 | [29 empty] | ОТм(Зтм) Средний разряд машинистов 4
| 01.3.02.09-0022 | Пропан-бутан смесь техническая |  |  |  | кг | 32.49 | 0 | 0 | 41.38 | 1.38 | 57.1 |  | 0 | [26 empty] | Пропан-бутан смесь техническая
| 04.3.01.09-0014 | Раствор готовый кладочный, цементный, М100 |  |  |  | м3 | 0.51 | 0 | 0 |  |  | 6309.53 |  | 0 | [26 empty] | Раствор готовый кладочный, цементный, М100
Н | 12.1.02.15 | Материалы рулонные кровельные наплавляемые |  |  |  | 4: м2; 5: 252; 6: 0; 7: 0 | [28 empty] | Материалы рулонные кровельные наплавляемые
|  | Всего по позиции |  |  |  | 10: 29187.05; 12: 6041.72 | [27 empty] | Всего по позиции
4 | ГЭСН12-01-004-05 | Устройство примыканий кровель из наплавляемых материалов к стенам и парапетам высотой: более 600 мм с одним фартуком/ демонтаж |  |  |  | 4: 100 м; 5: 0.7225; 6: 1; 7: 0.7225 | [24 empty] | Устройство примыканий кровель из наплавляемых материалов к стенам и парапетам высотой: более 600 мм с одним фартуком/ демонтаж
|  | Объем=(92,95-20,7) / 100 | [37 empty] | Объем=(92,95-20,7) / 100
| 1-100-36 | Средний разряд работы 3,6 |  |  |  | чел.-ч | 52.21 | 0.8 | 30.1774 |  |  | 365.41 |  | 11027.12 | [26 empty] | Средний разряд работы 3,6
| 91.05.01-017 | Краны башенные, грузоподъемность 8 т |  |  |  | маш.-ч | 0.54 | 0.8 | 0.31212 |  |  | 1009.94 |  | 315.22 | [26 empty] | Краны башенные, грузоподъемность 8 т
| 4-100-060 | ОТм(Зтм) Средний разряд машинистов 6 |  |  |  | чел.-ч | 0.54 | 0.8 | 0.31212 |  |  | 513.86 |  | 160.39 | [29 empty] | ОТм(Зтм) Средний разряд машинистов 6
| 91.05.05-015 | Краны на автомобильном ходу, грузоподъемность 16 т |  |  |  | маш.-ч | 0.13 | 0.8 | 0.07514 |  |  | 1568.88 |  | 117.89 | [26 empty] | Краны на автомобильном ходу, грузоподъемность 16 т
| 4-100-060 | ОТм(Зтм) Средний разряд машинистов 6 |  |  |  | чел.-ч | 0.13 | 0.8 | 0.07514 |  |  | 513.86 |  | 38.61 | [29 empty] | ОТм(Зтм) Средний разряд машинистов 6
| 91.14.02-001 | Автомобили бортовые, грузоподъемность до 5 т |  |  |  | маш.-ч | 0.2 | 0.8 | 0.1156 |  |  | 547.58 |  | 63.3 | [26 empty] | Автомобили бортовые, грузоподъемность до 5 т
| 4-100-040 | ОТм(Зтм) Средний разряд машинистов 4 |  |  |  | чел.-ч | 0.2 | 0.8 | 0.1156 |  |  | 382.54 |  | 44.22 | [29 empty] | ОТм(Зтм) Средний разряд машинистов 4
| 01.3.02.09-0022 | Пропан-бутан смесь техническая |  |  |  | кг | 24.52 | 0 | 0 | 41.38 | 1.38 | 57.1 |  | 0 | [26 empty] | Пропан-бутан смесь техническая
| 01.7.07.10-0001 | Патроны для строительно-монтажного пистолета, цвет наконечника красный, длина 10-18 мм |  |  |  | 1000 шт | 0.187 | 0 | 0 | 3671.85 | 1.35 | 4957 |  | 0 | [26 empty] | Патроны для строительно-монтажного пистолета, цвет наконечника красный, длина 10-18 мм
| 01.7.15.07-0052 | Дюбель-гвозди по бетону для монтажного пистолета в пластиковой обойме, диаметр гвоздя 3,05 мм, длина гвоздя 60 мм |  |  |  | т | 0.00159 | 0 | 0 | 471134.54 | 1.35 | 636031.63 |  | 0 | [26 empty] | Дюбель-гвозди по бетону для монтажного пистолета в пластиковой обойме, диаметр гвоздя 3,05 мм, длина гвоздя 60 мм
| 04.3.01.09-0014 | Раствор готовый кладочный, цементный, М100 |  |  |  | м3 | 0.51 | 0 | 0 |  |  | 6309.53 |  | 0 | [26 empty] | Раствор готовый кладочный, цементный, М100
| 08.3.05.05-0053 | Сталь листовая оцинкованная, толщина 0,7 мм |  |  |  | т | 0.2 | 0 | 0 | 86227.5 | 0.78 | 67257.45 |  | 0 | [26 empty] | Сталь листовая оцинкованная, толщина 0,7 мм
| 08.3.07.01-0052 | Прокат стальной горячекатаный полосовой, марки стали Ст3сп, Ст3пс, размеры 50х5 мм |  |  |  | т | 0.013 | 0 | 0 |  |  | 54537.56 |  | 0 | [26 empty] | Прокат стальной горячекатаный полосовой, марки стали Ст3сп, Ст3пс, размеры 50х5 мм
| 14.5.04.07-0012 | Мастика тиоколовая двухкомпонентная строительного назначения, холодного отверждения |  |  |  | кг | 6.7 | 0 | 0 | 154.05 | 1.85 | 284.99 |  | 0 | [26 empty] | Мастика тиоколовая двухкомпонентная строительного назначения, холодного отверждения
Н | 12.1.02.15 | Материалы рулонные кровельные наплавляемые |  |  |  | 4: м2; 5: 189; 6: 0; 7: 0 | [28 empty] | Материалы рулонные кровельные наплавляемые
|  | Всего по позиции |  |  |  | 10: 42180.64; 12: 30475.51 | [27 empty] | Всего по позиции
5 | ГЭСНр57-01-021-02 | Разборка отбойным молотком стяжек толщиной 20 мм: цементных, бетонных с кирпичным щебнем |  |  |  | 4: 100 м2; 5: 4.094; 6: 1; 7: 4.094 | [24 empty] | Разборка отбойным молотком стяжек толщиной 20 мм: цементных, бетонных с кирпичным щебнем
|  | Объем=409,4 / 100 | [37 empty] | Объем=409,4 / 100
| 1-100-22 | Средний разряд работы 2,2 |  |  |  | 4: чел.-ч; 5: 14.23; 7: 58.2576; 10: 316.88; 12: 18460.67 | [26 empty] | Средний разряд работы 2,2
| 91.18.01-508 | Компрессоры винтовые передвижные с электродвигателем, давление до 1 МПа (10 атм), производительность до 5 м3/мин |  |  |  | маш.-ч | 8 |  | 32.752 | 115.43 | 1.75 | 202 |  | 6615.9 | [26 empty] | Компрессоры винтовые передвижные с электродвигателем, давление до 1 МПа (10 атм), производительность до 5 м3/мин
| 91.21.10-002 | Молотки отбойные пневматические при работе от передвижных компрессоров |  |  |  | маш.-ч | 8 |  | 32.752 | 2.11 | 1.41 | 2.98 |  | 97.6 | [26 empty] | Молотки отбойные пневматические при работе от передвижных компрессоров
Н | 999-9900 | Строительный мусор |  |  |  | 4: т; 5: 3.2; 7: 13.1008 | [28 empty] | Строительный мусор
|  | Всего по позиции |  |  |  | 10: 12371.74; 12: 50649.9 | [27 empty] | Всего по позиции
6 | ГЭСНр57-01-021-05 | Добавлять или исключать на каждые 5 мм изменения толщины стяжки: к норме 57-01-021-02/ до 70мм |  |  |  | 4: 100 м2; 5: 4.094; 6: 1; 7: 4.094 | [24 empty] | Добавлять или исключать на каждые 5 мм изменения толщины стяжки: к норме 57-01-021-02/ до 70мм
|  | Объем=409,4 / 100 | [37 empty] | Объем=409,4 / 100
| 1-100-22 | Средний разряд работы 2,2 |  |  |  | чел.-ч | 3.56 | 10 | 145.7464 |  |  | 316.88 |  | 46184.12 | [26 empty] | Средний разряд работы 2,2
| 91.18.01-508 | Компрессоры винтовые передвижные с электродвигателем, давление до 1 МПа (10 атм), производительность до 5 м3/мин |  |  |  | маш.-ч | 2 | 10 | 81.88 | 115.43 | 1.75 | 202 |  | 16539.76 | [26 empty] | Компрессоры винтовые передвижные с электродвигателем, давление до 1 МПа (10 атм), производительность до 5 м3/мин
| 91.21.10-002 | Молотки отбойные пневматические при работе от передвижных компрессоров |  |  |  | маш.-ч | 2 | 10 | 81.88 | 2.11 | 1.41 | 2.98 |  | 244 | [26 empty] | Молотки отбойные пневматические при работе от передвижных компрессоров
Н | 999-9900 | Строительный мусор |  |  |  | 4: т; 5: 0.8; 6: 10; 7: 32.752 | [28 empty] | Строительный мусор
|  | Всего по позиции |  |  |  | 10: 30948.21; 12: 126701.97 | [27 empty] | Всего по позиции
7 | ГЭСН12-01-013-03 | Утепление покрытий плитами: из минеральной ваты или перлита на битумной мастике в один слой/ демонтаж |  |  |  | 4: 100 м2; 5: 4.094; 6: 1; 7: 4.094 | [24 empty] | Утепление покрытий плитами: из минеральной ваты или перлита на битумной мастике в один слой/ демонтаж
|  | Объем=409,4 / 100 | [37 empty] | Объем=409,4 / 100
| 1-100-39 | Средний разряд работы 3,9 |  |  |  | чел.-ч | 40.3 | 0.8 | 131.9906 |  |  | 378.26 |  | 49926.75 | [26 empty] | Средний разряд работы 3,9
| 91.05.01-017 | Краны башенные, грузоподъемность 8 т |  |  |  | маш.-ч | 0.35 | 0.8 | 1.1463 |  |  | 1009.94 |  | 1157.71 | [26 empty] | Краны башенные, грузоподъемность 8 т
| 4-100-060 | ОТм(Зтм) Средний разряд машинистов 6 |  |  |  | чел.-ч | 0.35 | 0.8 | 1.1463 |  |  | 513.86 |  | 589.05 | [29 empty] | ОТм(Зтм) Средний разряд машинистов 6
| 91.05.05-015 | Краны на автомобильном ходу, грузоподъемность 16 т |  |  |  | маш.-ч | 0.2 | 0.8 | 0.65504 |  |  | 1568.88 |  | 1027.68 | [26 empty] | Краны на автомобильном ходу, грузоподъемность 16 т
| 4-100-060 | ОТм(Зтм) Средний разряд машинистов 6 |  |  |  | чел.-ч | 0.2 | 0.8 | 0.65504 |  |  | 513.86 |  | 336.6 | [29 empty] | ОТм(Зтм) Средний разряд машинистов 6
| 91.08.04-021 | Котлы битумные передвижные электрические с центробежной мешалкой, объем загрузочной емкости 400 л |  |  |  | маш.-ч | 1.84 | 0.8 | 6.0264 | 95.25 | 1.61 | 153.35 |  | 924.14 | [26 empty] | Котлы битумные передвижные электрические с центробежной мешалкой, объем загрузочной емкости 400 л
| 91.14.02-001 | Автомобили бортовые, грузоподъемность до 5 т |  |  |  | маш.-ч | 0.28 | 0.8 | 0.91706 |  |  | 547.58 |  | 502.16 | [26 empty] | Автомобили бортовые, грузоподъемность до 5 т
| 4-100-040 | ОТм(Зтм) Средний разряд машинистов 4 |  |  |  | чел.-ч | 0.28 | 0.8 | 0.91706 |  |  | 382.54 |  | 350.81 | [29 empty] | ОТм(Зтм) Средний разряд машинистов 4
| 01.2.01.02-0041 | Битум нефтяной строительный кровельный БНК-45/190, БНК-40/180 |  |  |  | т | 0.025 | 0 | 0 | 23356.13 | 0.94 | 21954.76 |  | 0 | [26 empty] | Битум нефтяной строительный кровельный БНК-45/190, БНК-40/180
| 01.3.01.03-0002 | Керосин для технических целей |  |  |  | т | 0.058 | 0 | 0 | 62186.75 | 1.16 | 72136.63 |  | 0 | [26 empty] | Керосин для технических целей
Н | 01.2.03.03 | Мастики битумосодержащие |  |  |  | 4: т; 5: 0.201; 6: 0; 7: 0 | [28 empty] | Мастики битумосодержащие
Н | 12.2.05.05 | Плиты теплоизоляционные |  |  |  | 4: м2; 5: 103; 6: 0; 7: 0 | [28 empty] | Плиты теплоизоляционные
|  | Всего по позиции |  |  |  | 10: 34150.52; 12: 139812.23 | [27 empty] | Всего по позиции
8 | ГЭСН12-01-013-01 | Утепление покрытий плитами: из пенопласта полистирольного на битумной мастике в один слой |  |  |  | 4: 100 м2; 5: 4.094; 6: 1; 7: 4.094 | [24 empty] | Утепление покрытий плитами: из пенопласта полистирольного на битумной мастике в один слой
|  | Объем=409,4 / 100 | [37 empty] | Объем=409,4 / 100
| 1-100-30 | Средний разряд работы 3,0 |  |  |  | 4: чел.-ч; 5: 18.6; 7: 76.1484; 10: 339.72; 12: 25869.13 | [26 empty] | Средний разряд работы 3,0
| 91.05.01-017 | Краны башенные, грузоподъемность 8 т |  |  |  | 4: маш.-ч; 5: 0.37; 7: 1.5148; 10: 1009.94; 12: 1529.84 | [26 empty] | Краны башенные, грузоподъемность 8 т
| 4-100-060 | ОТм(Зтм) Средний разряд машинистов 6 |  |  |  | 4: чел.-ч; 5: 0.37; 7: 1.5148; 10: 513.86; 12: 778.38 | [29 empty] | ОТм(Зтм) Средний разряд машинистов 6
| 91.05.05-015 | Краны на автомобильном ходу, грузоподъемность 16 т |  |  |  | 4: маш.-ч; 5: 0.21; 7: 0.85974; 10: 1568.88; 12: 1348.83 | [26 empty] | Краны на автомобильном ходу, грузоподъемность 16 т
| 4-100-060 | ОТм(Зтм) Средний разряд машинистов 6 |  |  |  | 4: чел.-ч; 5: 0.21; 7: 0.85974; 10: 513.86; 12: 441.79 | [29 empty] | ОТм(Зтм) Средний разряд машинистов 6
| 91.08.04-021 | Котлы битумные передвижные электрические с центробежной мешалкой, объем загрузочной емкости 400 л |  |  |  | маш.-ч | 1.84 |  | 7.533 | 95.25 | 1.61 | 153.35 |  | 1155.18 | [26 empty] | Котлы битумные передвижные электрические с центробежной мешалкой, объем загрузочной емкости 400 л
| 91.14.02-001 | Автомобили бортовые, грузоподъемность до 5 т |  |  |  | 4: маш.-ч; 5: 0.29; 7: 1.1873; 10: 547.58; 12: 650.12 | [26 empty] | Автомобили бортовые, грузоподъемность до 5 т
| 4-100-040 | ОТм(Зтм) Средний разряд машинистов 4 |  |  |  | 4: чел.-ч; 5: 0.29; 7: 1.1873; 10: 382.54; 12: 454.17 | [29 empty] | ОТм(Зтм) Средний разряд машинистов 4
| 01.2.01.02-0041 | Битум нефтяной строительный кровельный БНК-45/190, БНК-40/180 |  |  |  | т | 0.025 |  | 0.10235 | 23356.13 | 0.94 | 21954.76 |  | 2247.07 | [26 empty] | Битум нефтяной строительный кровельный БНК-45/190, БНК-40/180
| 01.3.01.03-0002 | Керосин для технических целей |  |  |  | т | 0.058 |  | 0.23745 | 62186.75 | 1.16 | 72136.63 |  | 17128.99 | [26 empty] | Керосин для технических целей
Н | 01.2.03.03 | Мастики битумосодержащие |  |  |  | 4: т; 5: 0.201; 7: 0.82289 | [28 empty] | Мастики битумосодержащие
Н | 12.2.05.06 | Плиты теплоизоляционные |  |  |  | 4: м2; 5: 103; 7: 421.682 | [28 empty] | Плиты теплоизоляционные
|  | Всего по позиции |  |  |  | 10: 23772.76; 12: 97325.66 | [27 empty] | Всего по позиции
9 | ФСБЦ-01.2.03.03-0014 | Мастика битумная кровельная горячая МБК-Г-55, МБК-Г-65, МБК-Г-75, МБК-Г-85, МБК-Г-100 |  |  |  | т | 0.82289 | 1 | 0.82289 | 24767.25 | 1.22 | 30216.05 |  | 24864.61 | [24 empty] | Мастика битумная кровельная горячая МБК-Г-55, МБК-Г-65, МБК-Г-75, МБК-Г-85, МБК-Г-100
|  | Всего по позиции |  |  |  | 12: 24864.61 | [27 empty] | Всего по позиции
10 | ФСБЦ-12.2.05.09-0054 | Плиты теплоизоляционные из экструзионного пенополистирола, показатели пожарной опасности Г4, В2, Д3, Т2, плотность 18-35 кг/м3, теплопроводность при +25 °C не более 0,032 Вт/(м*К), прочность на сжатие при 10% деформации не менее 0,2 МПа, прочность при изгибе не менее 0,2 МПа, толщина 50 мм |  |  |  | м3 | 21.0841 | 1 | 21.0841 |  |  | 9129.53 |  | 192487.92 | [24 empty] | Плиты теплоизоляционные из экструзионного пенополистирола, показатели пожарной опасности Г4, В2, Д3, Т2, плотность 18-35 кг/м3, теплопроводность при +25 °C не более 0,032 Вт/(м*К), прочность на сжатие при 10% деформации не менее 0,2 МПа, прочность при изгибе не менее 0,2 МПа, толщина 50 мм
|  | Объем=Ф10.р2*0,05 | [37 empty] | Объем=Ф10.р2*0,05
|  | Всего по позиции |  |  |  | 12: 192487.92 | [27 empty] | Всего по позиции
11 | ГЭСН12-01-013-02 | Утепление покрытий плитами: на каждый последующий слой добавлять к норме 12-01-013-01 |  |  |  | 4: 100 м2; 5: 4.094; 6: 1; 7: 4.094 | [24 empty] | Утепление покрытий плитами: на каждый последующий слой добавлять к норме 12-01-013-01
|  | Объем=409,4 / 100 | [37 empty] | Объем=409,4 / 100
| 1-100-30 | Средний разряд работы 3,0 |  |  |  | 4: чел.-ч; 5: 13.3; 7: 54.4502; 10: 339.72; 12: 18497.82 | [26 empty] | Средний разряд работы 3,0
| 91.05.01-017 | Краны башенные, грузоподъемность 8 т |  |  |  | 4: маш.-ч; 5: 0.37; 7: 1.5148; 10: 1009.94; 12: 1529.84 | [26 empty] | Краны башенные, грузоподъемность 8 т
| 4-100-060 | ОТм(Зтм) Средний разряд машинистов 6 |  |  |  | 4: чел.-ч; 5: 0.37; 7: 1.5148; 10: 513.86; 12: 778.38 | [29 empty] | ОТм(Зтм) Средний разряд машинистов 6
| 91.05.05-015 | Краны на автомобильном ходу, грузоподъемность 16 т |  |  |  | 4: маш.-ч; 5: 0.21; 7: 0.85974; 10: 1568.88; 12: 1348.83 | [26 empty] | Краны на автомобильном ходу, грузоподъемность 16 т
| 4-100-060 | ОТм(Зтм) Средний разряд машинистов 6 |  |  |  | 4: чел.-ч; 5: 0.21; 7: 0.85974; 10: 513.86; 12: 441.79 | [29 empty] | ОТм(Зтм) Средний разряд машинистов 6
| 91.08.04-021 | Котлы битумные передвижные электрические с центробежной мешалкой, объем загрузочной емкости 400 л |  |  |  | маш.-ч | 1.65 |  | 6.7551 | 95.25 | 1.61 | 153.35 |  | 1035.89 | [26 empty] | Котлы битумные передвижные электрические с центробежной мешалкой, объем загрузочной емкости 400 л
| 91.14.02-001 | Автомобили бортовые, грузоподъемность до 5 т |  |  |  | 4: маш.-ч; 5: 0.29; 7: 1.1873; 10: 547.58; 12: 650.12 | [26 empty] | Автомобили бортовые, грузоподъемность до 5 т
| 4-100-040 | ОТм(Зтм) Средний разряд машинистов 4 |  |  |  | 4: чел.-ч; 5: 0.29; 7: 1.1873; 10: 382.54; 12: 454.17 | [29 empty] | ОТм(Зтм) Средний разряд машинистов 4
Н | 01.2.03.03 | Мастики битумосодержащие |  |  |  | 4: т; 5: 0.201; 7: 0.82289 | [28 empty] | Мастики битумосодержащие
Н | 12.2.05.06 | Плиты теплоизоляционные |  |  |  | 4: м2; 5: 103; 7: 421.682 | [28 empty] | Плиты теплоизоляционные
|  | Всего по позиции |  |  |  | 10: 14221.45; 12: 58222.62 | [27 empty] | Всего по позиции
12 | ФСБЦ-01.2.03.03-0014 | Мастика битумная кровельная горячая МБК-Г-55, МБК-Г-65, МБК-Г-75, МБК-Г-85, МБК-Г-100 |  |  |  | т | 0.82289 | 1 | 0.82289 | 24767.25 | 1.22 | 30216.05 |  | 24864.61 | [24 empty] | Мастика битумная кровельная горячая МБК-Г-55, МБК-Г-65, МБК-Г-75, МБК-Г-85, МБК-Г-100
|  | Всего по позиции |  |  |  | 12: 24864.61 | [27 empty] | Всего по позиции
13 | ФСБЦ-12.2.05.09-0054 | Плиты теплоизоляционные из экструзионного пенополистирола, показатели пожарной опасности Г4, В2, Д3, Т2, плотность 18-35 кг/м3, теплопроводность при +25 °C не более 0,032 Вт/(м*К), прочность на сжатие при 10% деформации не менее 0,2 МПа, прочность при изгибе не менее 0,2 МПа, толщина 50 мм |  |  |  | м3 | 21.0841 | 1 | 21.0841 |  |  | 9129.53 |  | 192487.92 | [24 empty] | Плиты теплоизоляционные из экструзионного пенополистирола, показатели пожарной опасности Г4, В2, Д3, Т2, плотность 18-35 кг/м3, теплопроводность при +25 °C не более 0,032 Вт/(м*К), прочность на сжатие при 10% деформации не менее 0,2 МПа, прочность при изгибе не менее 0,2 МПа, толщина 50 мм
|  | Объем=Ф11.р2*0,05 | [37 empty] | Объем=Ф11.р2*0,05
|  | Всего по позиции |  |  |  | 12: 192487.92 | [27 empty] | Всего по позиции
14 | ГЭСН12-01-017-01 | Устройство выравнивающих стяжек: цементно-песчаных толщиной 15 мм |  |  |  | 4: 100 м2; 5: 4.094; 6: 1; 7: 4.094 | [24 empty] | Устройство выравнивающих стяжек: цементно-песчаных толщиной 15 мм
|  | Объем=409,4 / 100 | [37 empty] | Объем=409,4 / 100
| 1-100-31 | Средний разряд работы 3,1 |  |  |  | 4: чел.-ч; 5: 24.3; 7: 99.4842; 10: 344; 12: 34222.56 | [26 empty] | Средний разряд работы 3,1
| 91.05.01-017 | Краны башенные, грузоподъемность 8 т |  |  |  | 4: маш.-ч; 5: 0.68; 7: 2.7839; 10: 1009.94; 12: 2811.59 | [26 empty] | Краны башенные, грузоподъемность 8 т
| 4-100-060 | ОТм(Зтм) Средний разряд машинистов 6 |  |  |  | 4: чел.-ч; 5: 0.68; 7: 2.7839; 10: 513.86; 12: 1430.55 | [29 empty] | ОТм(Зтм) Средний разряд машинистов 6
| 91.06.05-011 | Погрузчики одноковшовые универсальные фронтальные пневмоколесные, номинальная вместимость основного ковша 2,6 м3, грузоподъемность 5 т |  |  |  | 4: маш.-ч; 5: 1.26; 7: 5.1584; 10: 1576.26; 12: 8131.04 | [26 empty] | Погрузчики одноковшовые универсальные фронтальные пневмоколесные, номинальная вместимость основного ковша 2,6 м3, грузоподъемность 5 т
| 4-100-050 | ОТм(Зтм) Средний разряд машинистов 5 |  |  |  | 4: чел.-ч; 5: 1.26; 7: 5.1584; 10: 439.64; 12: 2267.86 | [29 empty] | ОТм(Зтм) Средний разряд машинистов 5
| 91.07.07-011 | Растворонасосы, производительность 4 м3/ч |  |  |  | 4: маш.-ч; 5: 2.29; 7: 9.3753; 10: 24.12; 12: 226.13 | [26 empty] | Растворонасосы, производительность 4 м3/ч
| 01.7.03.01-0001 | Вода |  |  |  | м3 | 3.85 |  | 15.7619 | 35.71 | 1.45 | 51.78 |  | 816.15 | [26 empty] | Вода
| 12.1.02.06-0022 | Рубероид кровельный РКП-350 |  |  |  | 4: м2; 5: 4.4; 7: 18.0136; 10: 50.76; 12: 914.37 | [26 empty] | Рубероид кровельный РКП-350
Н | 04.3.01.09 | Раствор готовый кладочный тяжелый цементный |  |  |  | 4: м3; 5: 1.53; 7: 6.2638 | [28 empty] | Раствор готовый кладочный тяжелый цементный
|  | Всего по позиции |  |  |  | 10: 27789.22; 12: 113769.06 | [27 empty] | Всего по позиции
15 | ФСБЦ-04.3.01.09-0015 | Раствор готовый кладочный, цементный, М150 |  |  |  | м3 | 6.2638 | 1 | 6.2638 |  |  | 6536.08 |  | 40940.83 | [24 empty] | Раствор готовый кладочный, цементный, М150
|  | Всего по позиции |  |  |  | 12: 40940.83 | [27 empty] | Всего по позиции
16 | ГЭСН12-01-017-02 | Устройство выравнивающих стяжек: на каждый 1 мм изменения толщины добавлять или исключать к норме 12-01-017-01 |  |  |  | 4: 100 м2; 5: 4.094; 6: 1; 7: 4.094 | [24 empty] | Устройство выравнивающих стяжек: на каждый 1 мм изменения толщины добавлять или исключать к норме 12-01-017-01
|  | Объем=409,4 / 100 | [37 empty] | Объем=409,4 / 100
| 1-100-31 | Средний разряд работы 3,1 |  |  |  | чел.-ч | 1 | 55 | 225.17 |  |  | 344 |  | 77458.48 | [26 empty] | Средний разряд работы 3,1
| 91.05.01-017 | Краны башенные, грузоподъемность 8 т |  |  |  | маш.-ч | 0.01 | 55 | 2.2517 |  |  | 1009.94 |  | 2274.08 | [26 empty] | Краны башенные, грузоподъемность 8 т
| 4-100-060 | ОТм(Зтм) Средний разряд машинистов 6 |  |  |  | чел.-ч | 0.01 | 55 | 2.2517 |  |  | 513.86 |  | 1157.06 | [29 empty] | ОТм(Зтм) Средний разряд машинистов 6
| 91.06.05-011 | Погрузчики одноковшовые универсальные фронтальные пневмоколесные, номинальная вместимость основного ковша 2,6 м3, грузоподъемность 5 т |  |  |  | маш.-ч | 0.02 | 55 | 4.5034 |  |  | 1576.26 |  | 7098.53 | [26 empty] | Погрузчики одноковшовые универсальные фронтальные пневмоколесные, номинальная вместимость основного ковша 2,6 м3, грузоподъемность 5 т
| 4-100-050 | ОТм(Зтм) Средний разряд машинистов 5 |  |  |  | чел.-ч | 0.02 | 55 | 4.5034 |  |  | 439.64 |  | 1979.87 | [29 empty] | ОТм(Зтм) Средний разряд машинистов 5
Н | 04.3.01.09 | Раствор готовый кладочный тяжелый цементный |  |  |  | 4: м3; 5: 0.102; 6: 55; 7: 22.9673 | [28 empty] | Раствор готовый кладочный тяжелый цементный
|  | Всего по позиции |  |  |  | 10: 54654.71; 12: 223756.4 | [27 empty] | Всего по позиции
17 | ФСБЦ-04.3.01.09-0015 | Раствор готовый кладочный, цементный, М150 |  |  |  | м3 | 22.9673 | 1 | 22.9673 |  |  | 6536.08 |  | 150116.37 | [24 empty] | Раствор готовый кладочный, цементный, М150
|  | Всего по позиции |  |  |  | 12: 150116.37 | [27 empty] | Всего по позиции
18 | ГЭСН06-03-004-14 | Армирование подстилающих слоев и набетонок |  |  |  | 4: т; 5: 1.4738; 6: 1; 7: 1.4738 | [24 empty] | Армирование подстилающих слоев и набетонок
|  | Объем=409,4*3,6/1000 | [37 empty] | Объем=409,4*3,6/1000
| 1-100-33 | Средний разряд работы 3,3 |  |  |  | 4: чел.-ч; 5: 11.6; 7: 17.0965; 10: 352.57; 12: 6027.73 | [26 empty] | Средний разряд работы 3,3
| 91.05.05-015 | Краны на автомобильном ходу, грузоподъемность 16 т |  |  |  | 4: маш.-ч; 5: 0.15; 7: 0.22108; 10: 1568.88; 12: 346.84 | [26 empty] | Краны на автомобильном ходу, грузоподъемность 16 т
| 4-100-060 | ОТм(Зтм) Средний разряд машинистов 6 |  |  |  | 4: чел.-ч; 5: 0.15; 7: 0.22108; 10: 513.86; 12: 113.6 | [29 empty] | ОТм(Зтм) Средний разряд машинистов 6
| 91.14.02-001 | Автомобили бортовые, грузоподъемность до 5 т |  |  |  | 4: маш.-ч; 5: 0.2; 7: 0.29477; 10: 547.58; 12: 161.41 | [26 empty] | Автомобили бортовые, грузоподъемность до 5 т
| 4-100-040 | ОТм(Зтм) Средний разряд машинистов 4 |  |  |  | 4: чел.-ч; 5: 0.2; 7: 0.29477; 10: 382.54; 12: 112.76 | [29 empty] | ОТм(Зтм) Средний разряд машинистов 4
| 08.3.03.04-0012 | Проволока светлая, диаметр 1,1 мм |  |  |  | т | 0.028 |  | 0.041267 | 88783.86 | 0.83 | 73690.6 |  | 3041.03 | [26 empty] | Проволока светлая, диаметр 1,1 мм
Н | 08.4.03.03 | Заготовки арматурные |  |  |  | 4: т; 5: 1; 7: 1.4738 | [28 empty] | Заготовки арматурные
|  | Всего по позиции |  |  |  | 10: 13441.02; 12: 19809.91 | [27 empty] | Всего по позиции
19 | ФСБЦ-08.4.02.05-1000 | Сетка арматурная сварная легкая из арматурной проволоки класса Вр-1, тип 4 |  |  |  | т | 1.4738 | 1 | 1.4738 | 94939.93 | 0.59 | 56014.56 |  | 82556.5 | [24 empty] | Сетка арматурная сварная легкая из арматурной проволоки класса Вр-1, тип 4
|  | Всего по позиции |  |  |  | 12: 82556.5 | [27 empty] | Всего по позиции
20 | ГЭСН15-02-001-01 | Улучшенная штукатурка фасадов цементно-известковым раствором по камню: стен |  |  |  | 4: 100 м2; 5: 0.6043; 6: 1; 7: 0.6043 | [24 empty] | Улучшенная штукатурка фасадов цементно-известковым раствором по камню: стен
|  | Объем=60,43 / 100 | [37 empty] | Объем=60,43 / 100
| 1-100-40 | Средний разряд работы 4,0 |  |  |  | 4: чел.-ч; 5: 61.1; 7: 36.9227; 10: 382.54; 12: 14124.42 | [26 empty] | Средний разряд работы 4,0
| 91.06.03-061 | Лебедки электрические тяговым усилием до 12,26 кН (1,25 т) |  |  |  | маш.-ч | 0.9 |  | 0.54387 | 8.84 | 1.47 | 12.99 |  | 7.06 | [26 empty] | Лебедки электрические тяговым усилием до 12,26 кН (1,25 т)
| 91.07.07-011 | Растворонасосы, производительность 4 м3/ч |  |  |  | 4: маш.-ч; 5: 2.4; 7: 1.4503; 10: 24.12; 12: 34.98 | [26 empty] | Растворонасосы, производительность 4 м3/ч
| 01.7.03.01-0001 | Вода |  |  |  | м3 | 0.35 |  | 0.2115 | 35.71 | 1.45 | 51.78 |  | 10.95 | [26 empty] | Вода
Н | 04.3.01.12 | Растворы отделочные цементно-известковые |  |  |  | 4: м3; 5: 1.89; 7: 1.1421 | [28 empty] | Растворы отделочные цементно-известковые
|  | Всего по позиции |  |  |  | 10: 58286.94; 12: 35222.8 | [27 empty] | Всего по позиции
21 | ГЭСН13-08-015-01 | Устройство галтели в местах примыкания стен канализационных колодцев к потолку и между собой с применением ремонтных составов шириной 100 мм, толщиной до 25 мм/ прим устройство галтели между стяжкой и примыканием |  |  |  | 4: 100 м; 5: 0.9295; 6: 1; 7: 0.9295 | [24 empty] | Устройство галтели в местах примыкания стен канализационных колодцев к потолку и между собой с применением ремонтных составов шириной 100 мм, толщиной до 25 мм/ прим устройство галтели между стяжкой и примыканием
|  | Объем=92,95 / 100 | [37 empty] | Объем=92,95 / 100
| 2-100-01 | Рабочий 1 разряда |  |  |  | 4: чел.-ч; 5: 1.68; 7: 1.5616; 10: 285.48; 12: 445.79 | [26 empty] | Рабочий 1 разряда
| 2-100-03 | Рабочий 3 разряда |  |  |  | 4: чел.-ч; 5: 15.68; 7: 14.5746; 10: 339.72; 12: 4951.27 | [26 empty] | Рабочий 3 разряда
| 2-100-04 | Рабочий 4 разряда |  |  |  | 4: чел.-ч; 5: 5.15; 7: 4.7869; 10: 382.54; 12: 1831.19 | [26 empty] | Рабочий 4 разряда
| 91.14.02-001 | Автомобили бортовые, грузоподъемность до 5 т |  |  |  | 4: маш.-ч; 5: 0.26; 7: 0.24167; 10: 547.58; 12: 132.33 | [26 empty] | Автомобили бортовые, грузоподъемность до 5 т
| 4-100-040 | ОТм(Зтм) Средний разряд машинистов 4 |  |  |  | 4: чел.-ч; 5: 0.26; 7: 0.24167; 10: 382.54; 12: 92.45 | [29 empty] | ОТм(Зтм) Средний разряд машинистов 4
| 91.21.22-071 | Вентиляторы радиальные общего назначения, производительность до 15000 м3/ч |  |  |  | 4: маш.-ч; 5: 6.26; 7: 5.8187; 10: 64.82; 12: 377.17 | [26 empty] | Вентиляторы радиальные общего назначения, производительность до 15000 м3/ч
| 01.7.03.01-0001 | Вода |  |  |  | м3 | 0.1092 |  | 0.1015 | 35.71 | 1.45 | 51.78 |  | 5.26 | [26 empty] | Вода
| 04.3.02.08-0020 | Смеси сухие гидроизоляционные на полимерцементной основе для защиты поверхности бетонных, железобетонных конструкций и камня, эксплуатируемых в подземных условиях, класс В45 (М600), F300, W10-W20, крупность заполнителя до 0,70 мм, расход 3,5 кг/м2 при толщине слоя 2 мм |  |  |  | кг | 16.0825 |  | 14.9487 | 50.42 | 2.04 | 102.86 |  | 1537.62 | [26 empty] | Смеси сухие гидроизоляционные на полимерцементной основе для защиты поверхности бетонных, железобетонных конструкций и камня, эксплуатируемых в подземных условиях, класс В45 (М600), F300, W10-W20, крупность заполнителя до 0,70 мм, расход 3,5 кг/м2 при толщине слоя 2 мм
| 04.3.02.09-0939 | Смеси сухие быстротвердеющие безусадочные на цементной основе с содержанием полимерной фибры для ремонта бетонных и железобетонных конструкций, наливного типа, температура применения от -10 до +5 °C, класс R4, В70 (М900), F300, W16, крупность заполнителя до 2,5 мм, расход 2,1 кг/м2 при толщине слоя 1 мм |  |  |  | кг | 224.692 |  | 208.8512 | 54.92 | 1.61 | 88.42 |  | 18466.62 | [26 empty] | Смеси сухие быстротвердеющие безусадочные на цементной основе с содержанием полимерной фибры для ремонта бетонных и железобетонных конструкций, наливного типа, температура применения от -10 до +5 °C, класс R4, В70 (М900), F300, W16, крупность заполнителя до 2,5 мм, расход 2,1 кг/м2 при толщине слоя 1 мм
|  | Всего по позиции |  |  |  | 10: 41371.4; 12: 38454.72 | [27 empty] | Всего по позиции
22 | ГЭСН12-01-016-01 | Огрунтовка оснований из бетона или раствора под водоизоляционный кровельный ковер: битумной грунтовкой с ее приготовлением |  |  |  | 4: 100 м2; 5: 4.6983; 6: 1; 7: 4.6983 | [24 empty] | Огрунтовка оснований из бетона или раствора под водоизоляционный кровельный ковер: битумной грунтовкой с ее приготовлением
|  | Объем=469,83 / 100 | [37 empty] | Объем=469,83 / 100
| 1-100-32 | Средний разряд работы 3,2 |  |  |  | 4: чел.-ч; 5: 4.46; 7: 20.9544; 10: 348.29; 12: 7298.21 | [26 empty] | Средний разряд работы 3,2
| 91.14.02-001 | Автомобили бортовые, грузоподъемность до 5 т |  |  |  | 4: маш.-ч; 5: 0.04; 7: 0.18793; 10: 547.58; 12: 102.91 | [26 empty] | Автомобили бортовые, грузоподъемность до 5 т
| 4-100-040 | ОТм(Зтм) Средний разряд машинистов 4 |  |  |  | 4: чел.-ч; 5: 0.04; 7: 0.18793; 10: 382.54; 12: 71.89 | [29 empty] | ОТм(Зтм) Средний разряд машинистов 4
| 01.2.01.02-0041 | Битум нефтяной строительный кровельный БНК-45/190, БНК-40/180 |  |  |  | т | 0.025 |  | 0.11746 | 23356.13 | 0.94 | 21954.76 |  | 2578.75 | [26 empty] | Битум нефтяной строительный кровельный БНК-45/190, БНК-40/180
| 01.3.01.03-0002 | Керосин для технических целей |  |  |  | т | 0.058 |  | 0.2725 | 62186.75 | 1.16 | 72136.63 |  | 19657.33 | [26 empty] | Керосин для технических целей
|  | Всего по позиции |  |  |  | 10: 8927.37; 12: 41943.46 | [27 empty] | Всего по позиции
23 | ГЭСН12-01-002-09 | Устройство кровель плоских из наплавляемых материалов: в два слоя |  |  |  | 4: 100 м2; 5: 4.094; 6: 1; 7: 4.094 | [24 empty] | Устройство кровель плоских из наплавляемых материалов: в два слоя
|  | Объем=409,4 / 100 | [37 empty] | Объем=409,4 / 100
| 1-100-38 | Средний разряд работы 3,8 |  |  |  | 4: чел.-ч; 5: 14.36; 7: 58.7898; 10: 373.98; 12: 21986.22 | [26 empty] | Средний разряд работы 3,8
| 91.05.01-017 | Краны башенные, грузоподъемность 8 т |  |  |  | 4: маш.-ч; 5: 0.15; 7: 0.6141; 10: 1009.94; 12: 620.2 | [26 empty] | Краны башенные, грузоподъемность 8 т
| 4-100-060 | ОТм(Зтм) Средний разряд машинистов 6 |  |  |  | 4: чел.-ч; 5: 0.15; 7: 0.6141; 10: 513.86; 12: 315.56 | [29 empty] | ОТм(Зтм) Средний разряд машинистов 6
| 91.05.05-015 | Краны на автомобильном ходу, грузоподъемность 16 т |  |  |  | 4: маш.-ч; 5: 0.05; 7: 0.2047; 10: 1568.88; 12: 321.15 | [26 empty] | Краны на автомобильном ходу, грузоподъемность 16 т
| 4-100-060 | ОТм(Зтм) Средний разряд машинистов 6 |  |  |  | 4: чел.-ч; 5: 0.05; 7: 0.2047; 10: 513.86; 12: 105.19 | [29 empty] | ОТм(Зтм) Средний разряд машинистов 6
| 91.14.02-001 | Автомобили бортовые, грузоподъемность до 5 т |  |  |  | 4: маш.-ч; 5: 0.09; 7: 0.36846; 10: 547.58; 12: 201.76 | [26 empty] | Автомобили бортовые, грузоподъемность до 5 т
| 4-100-040 | ОТм(Зтм) Средний разряд машинистов 4 |  |  |  | 4: чел.-ч; 5: 0.09; 7: 0.36846; 10: 382.54; 12: 140.95 | [29 empty] | ОТм(Зтм) Средний разряд машинистов 4
| 01.3.02.09-0022 | Пропан-бутан смесь техническая |  |  |  | кг | 29.94 |  | 122.5744 | 41.38 | 1.38 | 57.1 |  | 6999 | [26 empty] | Пропан-бутан смесь техническая
Н | 12.1.02.15 | Материалы рулонные кровельные для верхнего слоя |  |  |  | 4: м2; 5: 114; 7: 466.716 | [28 empty] | Материалы рулонные кровельные для верхнего слоя
Н | 12.1.02.15 | Материалы рулонные кровельные для нижних слоев |  |  |  | 4: м2; 5: 116; 7: 474.904 | [28 empty] | Материалы рулонные кровельные для нижних слоев
|  | Всего по позиции |  |  |  | 10: 16638.88; 12: 68119.57 | [27 empty] | Всего по позиции
24 | ФСБЦ-12.1.02.15-0121 | Материал рулонный битумно-полимерный кровельный и гидроизоляционный для верхнего слоя кровли, основа-стеклоткань/полиэстер/стеклохолст, гибкость не выше -25 °C, прочность 390-590 Н, теплостойкость не менее 100 °C |  |  |  | м2 | 466.716 | 1 | 466.716 | 193.62 | 2.03 | 393.05 |  | 183442.72 | [24 empty] | Материал рулонный битумно-полимерный кровельный и гидроизоляционный для верхнего слоя кровли, основа-стеклоткань/полиэстер/стеклохолст, гибкость не выше -25 °C, прочность 390-590 Н, теплостойкость не менее 100 °C
|  | Всего по позиции |  |  |  | 12: 183442.72 | [27 empty] | Всего по позиции
25 | ФСБЦ-12.1.02.15-1006 | Материал рулонный битумно-полимерный кровельный и гидроизоляционный СБС-модифицированный ЭПП, основа полиэстер/стеклохолст, гибкость не выше -20 °C, теплостойкость не менее 95°C, разрывная сила в продольном/поперечном направлении 650/600 Н, толщина 4 мм, масса 1 м2 до 4 кг |  |  |  | м2 | 474.904 | 1 | 474.904 | 195.07 | 2.03 | 395.99 |  | 188057.23 | [24 empty] | Материал рулонный битумно-полимерный кровельный и гидроизоляционный СБС-модифицированный ЭПП, основа полиэстер/стеклохолст, гибкость не выше -20 °C, теплостойкость не менее 95°C, разрывная сила в продольном/поперечном направлении 650/600 Н, толщина 4 мм, масса 1 м2 до 4 кг
|  | Всего по позиции |  |  |  | 12: 188057.23 | [27 empty] | Всего по позиции
26 | ГЭСН12-01-004-04 | Устройство примыканий кровель из наплавляемых материалов к стенам и парапетам высотой: до 600 мм без фартуков |  |  |  | 4: 100 м; 5: 1.0072; 6: 1; 7: 1.0072 | [24 empty] | Устройство примыканий кровель из наплавляемых материалов к стенам и парапетам высотой: до 600 мм без фартуков
|  | Объем=(60,43/0,6) / 100 | [37 empty] | Объем=(60,43/0,6) / 100
| 1-100-36 | Средний разряд работы 3,6 |  |  |  | 4: чел.-ч; 5: 35.5; 7: 35.7544; 10: 365.41; 12: 13065.02 | [26 empty] | Средний разряд работы 3,6
| 91.05.01-017 | Краны башенные, грузоподъемность 8 т |  |  |  | 4: маш.-ч; 5: 0.61; 7: 0.61437; 10: 1009.94; 12: 620.48 | [26 empty] | Краны башенные, грузоподъемность 8 т
| 4-100-060 | ОТм(Зтм) Средний разряд машинистов 6 |  |  |  | 4: чел.-ч; 5: 0.61; 7: 0.61437; 10: 513.86; 12: 315.7 | [29 empty] | ОТм(Зтм) Средний разряд машинистов 6
| 91.05.05-015 | Краны на автомобильном ходу, грузоподъемность 16 т |  |  |  | 4: маш.-ч; 5: 0.1; 7: 0.10072; 10: 1568.88; 12: 158.01 | [26 empty] | Краны на автомобильном ходу, грузоподъемность 16 т
| 4-100-060 | ОТм(Зтм) Средний разряд машинистов 6 |  |  |  | 4: чел.-ч; 5: 0.1; 7: 0.10072; 10: 513.86; 12: 51.75 | [29 empty] | ОТм(Зтм) Средний разряд машинистов 6
| 91.14.02-001 | Автомобили бортовые, грузоподъемность до 5 т |  |  |  | 4: маш.-ч; 5: 0.15; 7: 0.15107; 10: 547.58; 12: 82.73 | [26 empty] | Автомобили бортовые, грузоподъемность до 5 т
| 4-100-040 | ОТм(Зтм) Средний разряд машинистов 4 |  |  |  | 4: чел.-ч; 5: 0.15; 7: 0.15107; 10: 382.54; 12: 57.79 | [29 empty] | ОТм(Зтм) Средний разряд машинистов 4
| 01.3.02.09-0022 | Пропан-бутан смесь техническая |  |  |  | кг | 32.49 |  | 32.7228 | 41.38 | 1.38 | 57.1 |  | 1868.47 | [26 empty] | Пропан-бутан смесь техническая
| 04.3.01.09-0014 | Раствор готовый кладочный, цементный, М100 |  |  |  | 4: м3; 5: 0.51; 7: 0.51365; 10: 6309.53; 12: 3240.92 | [26 empty] | Раствор готовый кладочный, цементный, М100
Н | 12.1.02.15 | Материалы рулонные кровельные наплавляемые |  |  |  | 4: м2; 5: 252; 7: 253.806 | [28 empty] | Материалы рулонные кровельные наплавляемые
|  | Всего по позиции |  |  |  | 10: 41556.87; 12: 41854.7 | [27 empty] | Всего по позиции
27 | ФСБЦ-12.1.02.15-0121 | Материал рулонный битумно-полимерный кровельный и гидроизоляционный для верхнего слоя кровли, основа-стеклоткань/полиэстер/стеклохолст, гибкость не выше -25 °C, прочность 390-590 Н, теплостойкость не менее 100 °C |  |  |  | м2 | 253.806 | 1 | 253.806 | 193.62 | 2.03 | 393.05 |  | 99758.45 | [24 empty] | Материал рулонный битумно-полимерный кровельный и гидроизоляционный для верхнего слоя кровли, основа-стеклоткань/полиэстер/стеклохолст, гибкость не выше -25 °C, прочность 390-590 Н, теплостойкость не менее 100 °C
|  | Всего по позиции |  |  |  | 12: 99758.45 | [27 empty] | Всего по позиции
28 | ГЭСН12-01-004-09 | Установка прижимной планки |  |  |  | 4: 100 м; 5: 0.9295; 6: 1; 7: 0.9295 | [24 empty] | Установка прижимной планки
|  | Объем=92,95 / 100 | [37 empty] | Объем=92,95 / 100
| 1-100-30 | Средний разряд работы 3,0 |  |  |  | 4: чел.-ч; 5: 8.29; 7: 7.7056; 10: 339.72; 12: 2617.73 | [26 empty] | Средний разряд работы 3,0
| 01.7.15.07-0006 | Дюбели монтажные стальные |  |  |  | 10 шт | 50 |  | 46.475 | 33.17 | 1.35 | 44.78 |  | 2081.15 | [26 empty] | Дюбели монтажные стальные
П,Н | 01.7.17.09-1013 | Бур с наконечником из твердого сплава, с хвостовиком SDS-plus для ударного сверления отверстий в твердых материалах, общая длина 160 мм, диаметр 10 мм |  |  |  | 4: шт; 5: 0; 7: 0 | [28 empty] | Бур с наконечником из твердого сплава, с хвостовиком SDS-plus для ударного сверления отверстий в твердых материалах, общая длина 160 мм, диаметр 10 мм
П,Н | 08.3.02.01 | Ленты стальные |  |  |  | 4: кг; 5: 0; 7: 0 | [28 empty] | Ленты стальные
|  | Всего по позиции |  |  |  | 10: 9730.31; 12: 9044.32 | [27 empty] | Всего по позиции
29 | ФСБЦ-08.3.05.05-0051 | Сталь листовая оцинкованная, толщина 0,5 мм(расход 4,025 кг на 1 м2) |  |  |  | т | 0.37412 | 1 | 0.37412 | 91285 | 0.78 | 71202.3 |  | 26638.48 | [24 empty] | Сталь листовая оцинкованная, толщина 0,5 мм(расход 4,025 кг на 1 м2)
|  | Объем=92,95*4,025/1000 | [37 empty] | Объем=92,95*4,025/1000
|  | Всего по позиции |  |  |  | 12: 26638.48 | [27 empty] | Всего по позиции
30 | ГЭСН12-01-010-01 | Устройство мелких покрытий (брандмауэры, парапеты, свесы и т.п.) из листовой оцинкованной стали |  |  |  | 4: 100 м2; 5: 1.372; 6: 1; 7: 1.372 | [24 empty] | Устройство мелких покрытий (брандмауэры, парапеты, свесы и т.п.) из листовой оцинкованной стали
|  | Объем=137,20 / 100 | [37 empty] | Объем=137,20 / 100
| 1-100-30 | Средний разряд работы 3,0 |  |  |  | 4: чел.-ч; 5: 97.2; 7: 133.3584; 10: 339.72; 12: 45304.52 | [26 empty] | Средний разряд работы 3,0
| 91.05.01-017 | Краны башенные, грузоподъемность 8 т |  |  |  | 4: маш.-ч; 5: 0.2; 7: 0.2744; 10: 1009.94; 12: 277.13 | [26 empty] | Краны башенные, грузоподъемность 8 т
| 4-100-060 | ОТм(Зтм) Средний разряд машинистов 6 |  |  |  | 4: чел.-ч; 5: 0.2; 7: 0.2744; 10: 513.86; 12: 141 | [29 empty] | ОТм(Зтм) Средний разряд машинистов 6
| 91.14.02-001 | Автомобили бортовые, грузоподъемность до 5 т |  |  |  | 4: маш.-ч; 5: 0.07; 7: 0.09604; 10: 547.58; 12: 52.59 | [26 empty] | Автомобили бортовые, грузоподъемность до 5 т
| 4-100-040 | ОТм(Зтм) Средний разряд машинистов 4 |  |  |  | 4: чел.-ч; 5: 0.07; 7: 0.09604; 10: 382.54; 12: 36.74 | [29 empty] | ОТм(Зтм) Средний разряд машинистов 4
| 01.7.15.06-0022 | Гвозди стальные толевые, диаметр 2-3 мм, длина 20-40 мм |  |  |  | кг | 4 |  | 5.488 | 72.97 | 1.35 | 98.51 |  | 540.62 | [26 empty] | Гвозди стальные толевые, диаметр 2-3 мм, длина 20-40 мм
| 08.3.03.05-0002 | Проволока канатная оцинкованная, диаметр 3 мм |  |  |  | т | 0.012 |  | 0.016464 | 149930.17 | 0.83 | 124442.04 |  | 2048.81 | [26 empty] | Проволока канатная оцинкованная, диаметр 3 мм
| 08.3.05.05-0051 | Сталь листовая оцинкованная, толщина 0,5 мм |  |  |  | т | 0.57 |  | 0.78204 | 91285 | 0.78 | 71202.3 |  | 55683.05 | [26 empty] | Сталь листовая оцинкованная, толщина 0,5 мм
|  | Всего по позиции |  |  |  | 10: 130892.86; 12: 179585.01 | [27 empty] | Всего по позиции
31 | ГЭСН12-01-009-01 | Устройство желобов: настенных |  |  |  | 4: 100 м; 5: 0.5523; 6: 1; 7: 0.5523 | [24 empty] | Устройство желобов: настенных
|  | Объем=55,23 / 100 | [37 empty] | Объем=55,23 / 100
| 1-100-30 | Средний разряд работы 3,0 |  |  |  | 4: чел.-ч; 5: 75; 7: 41.4225; 10: 339.72; 12: 14072.05 | [26 empty] | Средний разряд работы 3,0
| 91.05.01-017 | Краны башенные, грузоподъемность 8 т |  |  |  | 4: маш.-ч; 5: 1.34; 7: 0.74008; 10: 1009.94; 12: 747.44 | [26 empty] | Краны башенные, грузоподъемность 8 т
| 4-100-060 | ОТм(Зтм) Средний разряд машинистов 6 |  |  |  | 4: чел.-ч; 5: 1.34; 7: 0.74008; 10: 513.86; 12: 380.3 | [29 empty] | ОТм(Зтм) Средний разряд машинистов 6
| 91.05.05-015 | Краны на автомобильном ходу, грузоподъемность 16 т |  |  |  | 4: маш.-ч; 5: 0.77; 7: 0.42527; 10: 1568.88; 12: 667.2 | [26 empty] | Краны на автомобильном ходу, грузоподъемность 16 т
| 4-100-060 | ОТм(Зтм) Средний разряд машинистов 6 |  |  |  | 4: чел.-ч; 5: 0.77; 7: 0.42527; 10: 513.86; 12: 218.53 | [29 empty] | ОТм(Зтм) Средний разряд машинистов 6
| 91.14.02-001 | Автомобили бортовые, грузоподъемность до 5 т |  |  |  | 4: маш.-ч; 5: 1.08; 7: 0.59648; 10: 547.58; 12: 326.62 | [26 empty] | Автомобили бортовые, грузоподъемность до 5 т
| 4-100-040 | ОТм(Зтм) Средний разряд машинистов 4 |  |  |  | 4: чел.-ч; 5: 1.08; 7: 0.59648; 10: 382.54; 12: 228.18 | [29 empty] | ОТм(Зтм) Средний разряд машинистов 4
| 01.7.15.06-0022 | Гвозди стальные толевые, диаметр 2-3 мм, длина 20-40 мм |  |  |  | кг | 2.5 |  | 1.3807 | 72.97 | 1.35 | 98.51 |  | 136.02 | [26 empty] | Гвозди стальные толевые, диаметр 2-3 мм, длина 20-40 мм
| 01.7.15.06-0094 | Гвозди стальные оцинкованные проволочные, диаметр 4,5 мм, длина 120 мм |  |  |  | т | 0.0114 |  | 0.0062962 | 137662.56 | 1.35 | 185844.46 |  | 1170.11 | [26 empty] | Гвозди стальные оцинкованные проволочные, диаметр 4,5 мм, длина 120 мм
| 08.1.02.11-0001 | Поковки из квадратных заготовок, масса 1,5-4,5 кг |  |  |  | т | 0.1 |  | 0.05523 | 55898.18 | 1.27 | 70990.69 |  | 3920.82 | [26 empty] | Поковки из квадратных заготовок, масса 1,5-4,5 кг
| 08.3.05.05-0051 | Сталь листовая оцинкованная, толщина 0,5 мм |  |  |  | т | 0.81 |  | 0.44736 | 91285 | 0.78 | 71202.3 |  | 31853.27 | [26 empty] | Сталь листовая оцинкованная, толщина 0,5 мм
| 11.1.03.06-0079 | Доска обрезная хвойных пород, естественной влажности, длина 2-6,5 м, ширина 100-250 мм, толщина 44-50 мм, сорт III |  |  |  | м3 | 4.45 |  | 2.4577 | 5764.42 | 1.73 | 9972.45 |  | 24509.64 | [26 empty] | Доска обрезная хвойных пород, естественной влажности, длина 2-6,5 м, ширина 100-250 мм, толщина 44-50 мм, сорт III
| 12.1.02.06-0012 | Рубероид кровельный РКК-350 |  |  |  | м2 | 20.1 |  | 11.1012 | 47.57 | 1.24 | 58.99 |  | 654.86 | [26 empty] | Рубероид кровельный РКК-350
| 14.2.04.01-0001 | Смола каменноугольная для дорожного строительства |  |  |  | т | 0.067 |  | 0.037004 | 10826.9 | 0.54 | 5846.53 |  | 216.35 | [26 empty] | Смола каменноугольная для дорожного строительства
|  | Всего по позиции |  |  |  | 10: 188002.59; 12: 103833.83 | [27 empty] | Всего по позиции
32 | ГЭСН12-01-035-03 | Устройство металлической водосточной системы: прямых звеньев труб |  |  |  | 4: м; 5: 45.35; 6: 1; 7: 45.35 | [24 empty] | Устройство металлической водосточной системы: прямых звеньев труб
| 1-100-40 | Средний разряд работы 4,0 |  |  |  | 4: чел.-ч; 5: 0.12; 7: 5.442; 10: 382.54; 12: 2081.78 | [26 empty] | Средний разряд работы 4,0
| 01.7.15.07-0010 | Дюбели пластмассовые с шурупами, диаметр 10 мм, длина 50-60 мм, диаметр шурупа 6 мм, длина шурупа 50-80 мм |  |  |  | 100 шт | 0.02 |  | 0.907 | 595.38 | 1.35 | 803.76 |  | 729.01 | [26 empty] | Дюбели пластмассовые с шурупами, диаметр 10 мм, длина 50-60 мм, диаметр шурупа 6 мм, длина шурупа 50-80 мм
Н | 08.1.02.07 | Труба водосточная |  |  |  | 4: м; 5: 1; 7: 45.35 | [28 empty] | Труба водосточная
Н | 08.1.02.22 | Изделия для водосточных труб |  |  |  | 4: шт; 5: 2; 7: 90.7 | [28 empty] | Изделия для водосточных труб
|  | Всего по позиции |  |  |  | 10: 138.18; 12: 6266.54 | [27 empty] | Всего по позиции
33 | ФСБЦ-12.1.01.05-0073 | Труба из оцинкованной стали для водосточных систем, диаметр трубы 150 мм, длина трубы 1000 мм |  |  |  | шт | 45.35 | 1 | 45.35 | 414.16 | 1.05 | 434.87 |  | 19721.35 | [24 empty] | Труба из оцинкованной стали для водосточных систем, диаметр трубы 150 мм, длина трубы 1000 мм
|  | Всего по позиции |  |  |  | 12: 19721.35 | [27 empty] | Всего по позиции
34 | ГЭСН12-01-035-02 | Устройство металлической водосточной системы: воронок |  |  |  | 4: шт; 5: 7; 6: 1; 7: 7 | [24 empty] | Устройство металлической водосточной системы: воронок
| 1-100-40 | Средний разряд работы 4,0 |  |  |  | 4: чел.-ч; 5: 0.18; 7: 1.26; 10: 382.54; 12: 482 | [26 empty] | Средний разряд работы 4,0
Н | 08.1.02.22 | Изделия для водосточных труб |  |  |  | 4: шт; 5: 1; 7: 7 | [28 empty] | Изделия для водосточных труб
|  | Всего по позиции |  |  |  | 10: 183.16; 12: 1282.12 | [27 empty] | Всего по позиции
35 | ФСБЦ-12.1.01.05-0009 | Воронка выпускная из оцинкованной стали для водосточных систем, диаметр воронки 185 мм, диаметр трубы 150 мм |  |  |  | шт | 7 | 1 | 7 | 339.51 | 1.05 | 356.49 |  | 2495.43 | [24 empty] | Воронка выпускная из оцинкованной стали для водосточных систем, диаметр воронки 185 мм, диаметр трубы 150 мм
|  | Всего по позиции |  |  |  | 12: 2495.43 | [27 empty] | Всего по позиции
36 | ГЭСН16-07-002-01 | Установка воронок водосточных/прим. устройство водосточного прохода через парапет |  |  |  | 4: шт; 5: 2; 6: 1; 7: 2 | [24 empty] | Установка воронок водосточных/прим. устройство водосточного прохода через парапет
| 1-100-41 | Средний разряд работы 4,1 |  |  |  | 4: чел.-ч; 5: 2.58; 7: 5.16; 10: 388.25; 12: 2003.37 | [26 empty] | Средний разряд работы 4,1
| 91.05.01-017 | Краны башенные, грузоподъемность 8 т |  |  |  | 4: маш.-ч; 5: 0.01; 7: 0.02; 10: 1009.94; 12: 20.2 | [26 empty] | Краны башенные, грузоподъемность 8 т
| 4-100-060 | ОТм(Зтм) Средний разряд машинистов 6 |  |  |  | 4: чел.-ч; 5: 0.01; 7: 0.02; 10: 513.86; 12: 10.28 | [29 empty] | ОТм(Зтм) Средний разряд машинистов 6
| 91.14.02-001 | Автомобили бортовые, грузоподъемность до 5 т |  |  |  | 4: маш.-ч; 5: 0.01; 7: 0.02; 10: 547.58; 12: 10.95 | [26 empty] | Автомобили бортовые, грузоподъемность до 5 т
| 4-100-040 | ОТм(Зтм) Средний разряд машинистов 4 |  |  |  | 4: чел.-ч; 5: 0.01; 7: 0.02; 10: 382.54; 12: 7.65 | [29 empty] | ОТм(Зтм) Средний разряд машинистов 4
| 91.17.04-233 | Аппараты сварочные для ручной дуговой сварки, сварочный ток до 350 А |  |  |  | 4: маш.-ч; 5: 1.38; 7: 2.76; 10: 44.92; 12: 123.98 | [26 empty] | Аппараты сварочные для ручной дуговой сварки, сварочный ток до 350 А
| 01.7.11.07-0227 | Электроды сварочные для сварки низколегированных и углеродистых сталей УОНИ 13/45, Э42А, диаметр 4-5 мм |  |  |  | кг | 0.19 |  | 0.38 | 155.63 | 0.82 | 127.62 |  | 48.5 | [26 empty] | Электроды сварочные для сварки низколегированных и углеродистых сталей УОНИ 13/45, Э42А, диаметр 4-5 мм
| 03.2.02.08-0001 | Цемент гипсоглиноземистый расширяющийся |  |  |  | т | 0.00016 |  | 0.00032 | 30350.05 | 1.89 | 57361.59 |  | 18.36 | [26 empty] | Цемент гипсоглиноземистый расширяющийся
| 01.7.07.29-0320 | Канат пропитанный (каболка) из льняного и джутового волокна, канализационный и водопроводный, отжатый, диаметр 6-8 мм |  |  |  | кг | 0.06 |  | 0.12 | 177.57 | 1.36 | 241.5 |  | 28.98 | [26 empty] | Канат пропитанный (каболка) из льняного и джутового волокна, канализационный и водопроводный, отжатый, диаметр 6-8 мм
Н | 08.1.02.01 | Воронки |  |  |  | 4: шт; 5: 1; 7: 2 | [28 empty] | Воронки
|  | Всего по позиции |  |  |  | 10: 3086.69; 12: 6173.38 | [27 empty] | Всего по позиции
37 | ГЭСН09-03-029-01 | Монтаж лестниц прямолинейных и криволинейных, пожарных с ограждением |  |  |  | 4: т; 5: 0.15; 6: 1; 7: 0.15 | [24 empty] | Монтаж лестниц прямолинейных и криволинейных, пожарных с ограждением
|  | Объем=150/1000 | [37 empty] | Объем=150/1000
| 1-100-38 | Средний разряд работы 3,8 |  |  |  | 4: чел.-ч; 5: 28.9; 7: 4.335; 10: 373.98; 12: 1621.2 | [26 empty] | Средний разряд работы 3,8
| 91.05.02-005 | Краны козловые, грузоподъемность 32 т |  |  |  | маш.-ч | 0.07 |  | 0.0105 | 1803.79 | 1.37 | 2471.19 |  | 25.95 | [26 empty] | Краны козловые, грузоподъемность 32 т
| 4-100-060 | ОТм(Зтм) Средний разряд машинистов 6 |  |  |  | 4: чел.-ч; 5: 0.07; 7: 0.0105; 10: 513.86; 12: 5.4 | [29 empty] | ОТм(Зтм) Средний разряд машинистов 6
| 91.05.05-015 | Краны на автомобильном ходу, грузоподъемность 16 т |  |  |  | 4: маш.-ч; 5: 0.12; 7: 0.018; 10: 1568.88; 12: 28.24 | [26 empty] | Краны на автомобильном ходу, грузоподъемность 16 т
| 4-100-060 | ОТм(Зтм) Средний разряд машинистов 6 |  |  |  | 4: чел.-ч; 5: 0.12; 7: 0.018; 10: 513.86; 12: 9.25 | [29 empty] | ОТм(Зтм) Средний разряд машинистов 6
| 91.05.06-007 | Краны на гусеничном ходу, грузоподъемность 25 т |  |  |  | маш.-ч | 5.45 |  | 0.8175 | 1703.3 | 1.35 | 2299.46 |  | 1879.81 | [26 empty] | Краны на гусеничном ходу, грузоподъемность 25 т
| 4-100-060 | ОТм(Зтм) Средний разряд машинистов 6 |  |  |  | 4: чел.-ч; 5: 5.45; 7: 0.8175; 10: 513.86; 12: 420.08 | [29 empty] | ОТм(Зтм) Средний разряд машинистов 6
| 91.06.01-003 | Домкраты гидравлические, грузоподъемность 63-100 т |  |  |  | маш.-ч | 0.86 |  | 0.129 | 1.75 | 1.5 | 2.63 |  | 0.34 | [26 empty] | Домкраты гидравлические, грузоподъемность 63-100 т
| 91.14.02-001 | Автомобили бортовые, грузоподъемность до 5 т |  |  |  | 4: маш.-ч; 5: 0.19; 7: 0.0285; 10: 547.58; 12: 15.61 | [26 empty] | Автомобили бортовые, грузоподъемность до 5 т
| 4-100-040 | ОТм(Зтм) Средний разряд машинистов 4 |  |  |  | 4: чел.-ч; 5: 0.19; 7: 0.0285; 10: 382.54; 12: 10.9 | [29 empty] | ОТм(Зтм) Средний разряд машинистов 4
| 91.17.04-042 | Аппараты для газовой сварки и резки |  |  |  | маш.-ч | 1.68 |  | 0.252 | 4.35 | 1.18 | 5.13 |  | 1.29 | [26 empty] | Аппараты для газовой сварки и резки
| 91.17.04-171 | Аппараты сварочные для ручной дуговой сварки, сварочный ток до 500 А |  |  |  | 4: маш.-ч; 5: 8.59; 7: 1.2885; 10: 97.17; 12: 125.2 | [26 empty] | Аппараты сварочные для ручной дуговой сварки, сварочный ток до 500 А
| 01.3.02.08-0001 | Кислород газообразный технический |  |  |  | м3 | 1.37 |  | 0.2055 | 114.64 | 0.92 | 105.47 |  | 21.67 | [26 empty] | Кислород газообразный технический
| 01.3.02.09-0022 | Пропан-бутан смесь техническая |  |  |  | кг | 0.41 |  | 0.0615 | 41.38 | 1.38 | 57.1 |  | 3.51 | [26 empty] | Пропан-бутан смесь техническая
| 01.7.03.04-0001 | Электроэнергия |  |  |  | 4: кВт-ч; 5: 3.654; 7: 0.5481; 10: 9.8; 12: 5.37 | [26 empty] | Электроэнергия
| 01.7.11.07-0036 | Электроды сварочные для сварки низколегированных и углеродистых сталей Э46, диаметр 4 мм |  |  |  | кг | 4 |  | 0.6 | 142.68 | 0.82 | 117 |  | 70.2 | [26 empty] | Электроды сварочные для сварки низколегированных и углеродистых сталей Э46, диаметр 4 мм
| 01.7.15.06-0111 | Гвозди строительные |  |  |  | т | 1e-05 |  | 1.5e-06 | 70296.2 | 1.35 | 94899.87 |  | 0.14 | [26 empty] | Гвозди строительные
| 01.7.20.08-0071 | Канат пеньковый тросовой свивки, пропитанный, диаметр 26 мм |  |  |  | т | 0.0001 |  | 1.5e-05 | 231787.35 | 1.61 | 373177.63 |  | 5.6 | [26 empty] | Канат пеньковый тросовой свивки, пропитанный, диаметр 26 мм
| 07.2.07.12-0011 | Металлоконструкции зданий и сооружений с преобладанием гнутых профилей и круглых труб |  |  |  | т | 0.001 |  | 0.00015 | 105278.81 | 1.27 | 133704.09 |  | 20.06 | [26 empty] | Металлоконструкции зданий и сооружений с преобладанием гнутых профилей и круглых труб
| 08.2.02.11-0007 | Канат двойной свивки ТК, конструкции 6х19(1+6+12)+1 о.с., марка В, из оцинкованной по группе Ж проволоки, маркировочная группа 1570-1770 Н/мм2, диаметр 5,5 мм |  |  |  | 10 м | 0.0187 |  | 0.002805 | 307.84 | 0.73 | 224.72 |  | 0.63 | [26 empty] | Канат двойной свивки ТК, конструкции 6х19(1+6+12)+1 о.с., марка В, из оцинкованной по группе Ж проволоки, маркировочная группа 1570-1770 Н/мм2, диаметр 5,5 мм
| 08.3.03.06-0002 | Проволока горячекатаная в мотках, диаметр 6,3-6,5 мм |  |  |  | т | 3e-05 |  | 4.5e-06 | 60258.2 | 0.83 | 50014.31 |  | 0.23 | [26 empty] | Проволока горячекатаная в мотках, диаметр 6,3-6,5 мм
| 08.3.11.01-1106 | Швеллеры стальные горячекатаные, марки стали Ст3пс, Ст3сп, № 40У, № 40П |  |  |  | т | 0.00194 |  | 0.000291 | 136760 | 0.9 | 123084 |  | 35.82 | [26 empty] | Швеллеры стальные горячекатаные, марки стали Ст3пс, Ст3сп, № 40У, № 40П
| 11.1.03.01-0061 | Бруски обрезные хвойных пород (ель, сосна), естественной влажности, длина 2-6,5 м, ширина 20-90 мм, толщина 20-90 мм, сорт I |  |  |  | м3 | 0.00103 |  | 0.0001545 | 16496.03 | 1.07 | 17650.75 |  | 2.73 | [26 empty] | Бруски обрезные хвойных пород (ель, сосна), естественной влажности, длина 2-6,5 м, ширина 20-90 мм, толщина 20-90 мм, сорт I
| 14.4.01.01-0003 | Грунтовка ГФ-021 |  |  |  | 4: т; 5: 0.00031; 7: 4.65e-05; 10: 102502.62; 12: 4.77 | [26 empty] | Грунтовка ГФ-021
| 14.5.09.07-0030 | Растворитель Р-4 |  |  |  | 4: т; 5: 0.0006; 7: 9e-05; 10: 135435.53; 12: 12.19 | [26 empty] | Растворитель Р-4
П,Н | 01.7.15.03-0042 | Болты с гайками и шайбами строительные |  |  |  | 4: кг; 5: 0; 7: 0 | [28 empty] | Болты с гайками и шайбами строительные
Н | 07.2.05.01 | Лестницы маршевые металлические |  |  |  | 4: т; 5: 1; 7: 0.15 | [28 empty] | Лестницы маршевые металлические
|  | Всего по позиции |  |  |  | 10: 50198.47; 12: 7529.77 | [27 empty] | Всего по позиции
38 | ФСБЦ-07.2.05.01-0036 | Лестница-стремянка металлическая, марка НТС 62-91-111а, ширина 600 мм, шаг ступеней 300 мм, высота от 1 до 6 м |  |  |  | т | 0.15 | 1 | 0.15 | 116501.51 | 1.27 | 147956.92 |  | 22193.54 | [24 empty] | Лестница-стремянка металлическая, марка НТС 62-91-111а, ширина 600 мм, шаг ступеней 300 мм, высота от 1 до 6 м
|  | Всего по позиции |  |  |  | 12: 22193.54 | [27 empty] | Всего по позиции
39 | ГЭСНр61-01-004-07 | Ремонт штукатурки потолков по камню и бетону цементно-известковым раствором, площадью отдельных мест: до 1 м2 толщиной слоя до 20 мм |  |  |  | 4: 100 м2; 5: 0.726; 6: 1; 7: 0.726 | [24 empty] | Ремонт штукатурки потолков по камню и бетону цементно-известковым раствором, площадью отдельных мест: до 1 м2 толщиной слоя до 20 мм
|  | Объем=72,6 / 100 | [37 empty] | Объем=72,6 / 100
| 1-100-34 | Средний разряд работы 3,4 |  |  |  | 4: чел.-ч; 5: 280.2; 7: 203.4252; 10: 356.85; 12: 72592.28 | [26 empty] | Средний разряд работы 3,4
| 91.06.05-060 | Погрузчики одноковшовые универсальные фронтальные пневмоколесные, номинальная вместимость основного ковша 0,46 м3, грузоподъемность 1 т |  |  |  | 4: маш.-ч; 5: 1.05; 7: 0.7623; 10: 609.28; 12: 464.45 | [26 empty] | Погрузчики одноковшовые универсальные фронтальные пневмоколесные, номинальная вместимость основного ковша 0,46 м3, грузоподъемность 1 т
| 4-100-040 | ОТм(Зтм) Средний разряд машинистов 4 |  |  |  | 4: чел.-ч; 5: 1.05; 7: 0.7623; 10: 382.54; 12: 291.61 | [29 empty] | ОТм(Зтм) Средний разряд машинистов 4
| 91.06.06-048 | Подъемники одномачтовые, грузоподъемность до 500 кг, высота подъема 45 м |  |  |  | маш.-ч | 0.72 |  | 0.52272 | 37.32 | 1.51 | 56.35 |  | 29.46 | [26 empty] | Подъемники одномачтовые, грузоподъемность до 500 кг, высота подъема 45 м
| 4-100-030 | ОТм(Зтм) Средний разряд машинистов 3 |  |  |  | 4: чел.-ч; 5: 0.72; 7: 0.52272; 10: 339.72; 12: 177.58 | [29 empty] | ОТм(Зтм) Средний разряд машинистов 3
| 01.7.03.01-0001 | Вода |  |  |  | м3 | 0.35 |  | 0.2541 | 35.71 | 1.45 | 51.78 |  | 13.16 | [26 empty] | Вода
| 04.3.01.07-0025 | Раствор штукатурный, известковый, М100 |  |  |  | м3 | 2.31 |  | 1.6771 | 3392.36 | 1.6 | 5427.78 |  | 9102.71 | [26 empty] | Раствор штукатурный, известковый, М100
Н | 999-9900 | Строительный мусор |  |  |  | 4: т; 5: 3.38; 7: 2.4539 | [28 empty] | Строительный мусор
|  | Всего по позиции |  |  |  | 10: 247717.64; 12: 179843.01 | [27 empty] | Всего по позиции
40 | ГЭСН15-04-006-01 | Покрытие поверхностей грунтовкой глубокого проникновения: за 1 раз потолков |  |  |  | 4: 100 м2; 5: 3.362; 6: 1; 7: 3.362 | [24 empty] | Покрытие поверхностей грунтовкой глубокого проникновения: за 1 раз потолков
|  | Объем=336,2 / 100 | [37 empty] | Объем=336,2 / 100
| 1-100-40 | Средний разряд работы 4,0 |  |  |  | 4: чел.-ч; 5: 5.68; 7: 19.0962; 10: 382.54; 12: 7305.05 | [26 empty] | Средний разряд работы 4,0
| 91.06.06-048 | Подъемники одномачтовые, грузоподъемность до 500 кг, высота подъема 45 м |  |  |  | маш.-ч | 0.01 |  | 0.03362 | 37.32 | 1.51 | 56.35 |  | 1.89 | [26 empty] | Подъемники одномачтовые, грузоподъемность до 500 кг, высота подъема 45 м
| 4-100-030 | ОТм(Зтм) Средний разряд машинистов 3 |  |  |  | 4: чел.-ч; 5: 0.01; 7: 0.03362; 10: 339.72; 12: 11.42 | [29 empty] | ОТм(Зтм) Средний разряд машинистов 3
| 91.14.02-001 | Автомобили бортовые, грузоподъемность до 5 т |  |  |  | 4: маш.-ч; 5: 0.01; 7: 0.03362; 10: 547.58; 12: 18.41 | [26 empty] | Автомобили бортовые, грузоподъемность до 5 т
| 4-100-040 | ОТм(Зтм) Средний разряд машинистов 4 |  |  |  | 4: чел.-ч; 5: 0.01; 7: 0.03362; 10: 382.54; 12: 12.86 | [29 empty] | ОТм(Зтм) Средний разряд машинистов 4
| 01.7.20.08-0051 | Ветошь хлопчатобумажная цветная |  |  |  | кг | 0.1 |  | 0.3362 | 56.11 | 1.61 | 90.34 |  | 30.37 | [26 empty] | Ветошь хлопчатобумажная цветная
Н | 14.3.01.03 | Грунтовка |  |  |  | 4: т; 5: 0.0103; 7: 0.034629 | [28 empty] | Грунтовка
|  | Всего по позиции |  |  |  | 10: 5443.4; 12: 18300.7 | [27 empty] | Всего по позиции
41 | ФСБЦ-14.4.01.02-0012 | Грунтовка укрепляющая, глубокого проникновения, быстросохнущая, паропроницаемая |  |  |  | кг | 0.034629 | 1 | 0.034629 | 68.29 | 1.68 | 114.73 |  | 3.97 | [24 empty] | Грунтовка укрепляющая, глубокого проникновения, быстросохнущая, паропроницаемая
|  | Всего по позиции |  |  |  | 12: 3.97 | [27 empty] | Всего по позиции
42 | ГЭСН15-04-005-04 | Окраска поливинилацетатными водоэмульсионными составами улучшенная: по штукатурке потолков |  |  |  | 4: 100 м2; 5: 3.362; 6: 1; 7: 3.362 | [24 empty] | Окраска поливинилацетатными водоэмульсионными составами улучшенная: по штукатурке потолков
|  | Объем=336,2 / 100 | [37 empty] | Объем=336,2 / 100
| 1-100-34 | Средний разряд работы 3,4 |  |  |  | 4: чел.-ч; 5: 49; 7: 164.738; 10: 356.85; 12: 58786.76 | [26 empty] | Средний разряд работы 3,4
| 91.06.06-048 | Подъемники одномачтовые, грузоподъемность до 500 кг, высота подъема 45 м |  |  |  | маш.-ч | 0.02 |  | 0.06724 | 37.32 | 1.51 | 56.35 |  | 3.79 | [26 empty] | Подъемники одномачтовые, грузоподъемность до 500 кг, высота подъема 45 м
| 4-100-030 | ОТм(Зтм) Средний разряд машинистов 3 |  |  |  | 4: чел.-ч; 5: 0.02; 7: 0.06724; 10: 339.72; 12: 22.84 | [29 empty] | ОТм(Зтм) Средний разряд машинистов 3
| 91.14.02-001 | Автомобили бортовые, грузоподъемность до 5 т |  |  |  | 4: маш.-ч; 5: 0.16; 7: 0.53792; 10: 547.58; 12: 294.55 | [26 empty] | Автомобили бортовые, грузоподъемность до 5 т
| 4-100-040 | ОТм(Зтм) Средний разряд машинистов 4 |  |  |  | 4: чел.-ч; 5: 0.16; 7: 0.53792; 10: 382.54; 12: 205.78 | [29 empty] | ОТм(Зтм) Средний разряд машинистов 4
| 01.7.17.11-0011 | Шкурка шлифовальная двухслойная с зернистостью 40-25 |  |  |  | м2 | 0.84 |  | 2.8241 | 531.44 | 1.36 | 722.76 |  | 2041.13 | [26 empty] | Шкурка шлифовальная двухслойная с зернистостью 40-25
| 01.7.20.08-0051 | Ветошь хлопчатобумажная цветная |  |  |  | кг | 0.31 |  | 1.0422 | 56.11 | 1.61 | 90.34 |  | 94.15 | [26 empty] | Ветошь хлопчатобумажная цветная
| 14.5.11.01-0001 | Шпатлевка клеевая |  |  |  | т | 0.055 |  | 0.18491 | 25237.94 | 1.48 | 37352.15 |  | 6906.79 | [26 empty] | Шпатлевка клеевая
Н | 14.3.02.01 | Краска водоэмульсионная |  |  |  | 4: т; 5: 0.063; 7: 0.21181 | [28 empty] | Краска водоэмульсионная
|  | Всего по позиции |  |  |  | 10: 46486.83; 12: 156288.71 | [27 empty] | Всего по позиции
43 | ФСБЦ-14.3.02.03-0002 | Краска водно-дисперсионная поливинилацетатная ВД-ВА-17, цветная |  |  |  | т | 4.9 | 1 | 4.9 | 67474.82 | 1.85 | 124828.42 |  | 611659.26 | [24 empty] | Краска водно-дисперсионная поливинилацетатная ВД-ВА-17, цветная
|  | Всего по позиции |  |  |  | 12: 611659.26 | [27 empty] | Всего по позиции
44 | 47-1 | Погрузка в автотранспортное средство: мусор строительный с погрузкой вручную |  |  |  | 1т груза | 4.9 | 1 | 4.9 |  |  | 907.02 |  | 4444.4 | [24 empty] | Погрузка в автотранспортное средство: мусор строительный с погрузкой вручную
|  | Объем=49*0,1 | [37 empty] | Объем=49*0,1
|  | Всего по позиции |  |  |  | 12: 4444.4 | [27 empty] | Всего по позиции
45 | 49-1 | Погрузка в автотранспортное средство: мусор строительный с погрузкой экскаваторами емкостью ковша до 0,5 м3 |  |  |  | 1т груза | 44.1 | 1 | 44.1 |  |  | 68.43 |  | 3017.76 | [24 empty] | Погрузка в автотранспортное средство: мусор строительный с погрузкой экскаваторами емкостью ковша до 0,5 м3
|  | Объем=49*0,9 | [37 empty] | Объем=49*0,9
|  | Всего по позиции |  |  |  | 12: 3017.76 | [27 empty] | Всего по позиции
46 | 02-15-1-01-0025 | Перевозка грузов I класса автомобилями-самосвалами грузоподъемностью до 15 т по дорогам с усовершенствованным (асфальтобетонным, цементобетонным, железобетонным, обработанным органическим вяжущим) дорожным покрытием на расстояние 25 км |  |  |  | 1т груза | 49 | 1 | 49 |  |  | 324.76 |  | 15913.24 | [24 empty] | Перевозка грузов I класса автомобилями-самосвалами грузоподъемностью до 15 т по дорогам с усовершенствованным (асфальтобетонным, цементобетонным, железобетонным, обработанным органическим вяжущим) дорожным покрытием на расстояние 25 км
|  | Всего по позиции |  |  |  | 12: 15913.24 | [27 empty] | Всего по позиции
|  | Итоги по разделу 1 Общестроительные работы : | [42 empty] | Итоги по разделу 1 Общестроительные работы :
|  | Всего прямые затраты (справочно) |  |  |  | 12: 2795115.01 | [31 empty] | Всего прямые затраты (справочно)
|  | в том числе: | [43 empty] | в том числе:
|  | Оплата труда рабочих |  |  |  | 12: 602103.02 | [31 empty] | Оплата труда рабочих
|  | Эксплуатация машин |  |  |  | 12: 66324.99 | [31 empty] | Эксплуатация машин
|  | Оплата труда машинистов (Отм) |  |  |  | 12: 15404.52 | [31 empty] | Оплата труда машинистов (Отм)
|  | Материалы |  |  |  | 12: 2087907.08 | [31 empty] | Материалы
|  | Перевозка |  |  |  | 12: 23375.4 | [31 empty] | Перевозка
|  | Строительные работы |  |  |  | 12: 3753930.77 | [31 empty] | Строительные работы
|  | Строительные работы |  |  |  | 12: 3730555.37 | [31 empty] | Строительные работы
|  | в том числе: | [43 empty] | в том числе:
|  | оплата труда |  |  |  | 12: 602103.02 | [31 empty] | оплата труда
|  | эксплуатация машин и механизмов |  |  |  | 12: 66324.99 | [31 empty] | эксплуатация машин и механизмов
|  | оплата труда машинистов (Отм) |  |  |  | 12: 15404.52 | [31 empty] | оплата труда машинистов (Отм)
|  | материалы |  |  |  | 12: 2087907.08 | [31 empty] | материалы
|  | накладные расходы |  |  |  | 12: 630835.62 | [31 empty] | накладные расходы
|  | сметная прибыль |  |  |  | 12: 327980.14 | [31 empty] | сметная прибыль
|  | Перевозка |  |  |  | 12: 23375.4 | [31 empty] | Перевозка
|  | Всего ФОТ (справочно) |  |  |  | 12: 617507.54 | [31 empty] | Всего ФОТ (справочно)
|  | Всего накладные расходы (справочно) |  |  |  | 12: 630835.62 | [31 empty] | Всего накладные расходы (справочно)
|  | Всего сметная прибыль (справочно) |  |  |  | 12: 327980.14 | [31 empty] | Всего сметная прибыль (справочно)
|  | Всего по разделу 1 Общестроительные работы |  |  |  | 12: 3753930.77 | [32 empty] | Всего по разделу 1 Общестроительные работы
|  | справочно: | [43 empty] | справочно:
|  | Затраты труда рабочих |  |  |  | 7: 1726,8620399 | [33 empty] | Затраты труда рабочих
|  | Затраты труда машинистов |  |  |  | 7: 33,3558784 | [33 empty] | Затраты труда машинистов
|  | Итоги по смете: | [46 empty] | Итоги по смете:
|  | Всего прямые затраты (справочно) |  |  |  | 12: 2795115.01 | [35 empty] | Всего прямые затраты (справочно)
|  | в том числе: | [47 empty] | в том числе:
|  | Оплата труда рабочих |  |  |  | 12: 602103.02 | [35 empty] | Оплата труда рабочих
|  | Эксплуатация машин |  |  |  | 12: 66324.99 | [35 empty] | Эксплуатация машин
|  | Оплата труда машинистов (Отм) |  |  |  | 12: 15404.52 | [35 empty] | Оплата труда машинистов (Отм)
|  | Материалы |  |  |  | 12: 2087907.08 | [35 empty] | Материалы
|  | Перевозка |  |  |  | 12: 23375.4 | [35 empty] | Перевозка
|  | Строительные работы |  |  |  | 12: 3753930.77 | [35 empty] | Строительные работы
|  | Строительные работы |  |  |  | 12: 3730555.37 | [35 empty] | Строительные работы
|  | в том числе: | [47 empty] | в том числе:
|  | оплата труда |  |  |  | 12: 602103.02 | [35 empty] | оплата труда
|  | эксплуатация машин и механизмов |  |  |  | 12: 66324.99 | [35 empty] | эксплуатация машин и механизмов
|  | оплата труда машинистов (Отм) |  |  |  | 12: 15404.52 | [35 empty] | оплата труда машинистов (Отм)
|  | материалы |  |  |  | 12: 2087907.08 | [35 empty] | материалы
|  | накладные расходы |  |  |  | 12: 630835.62 | [35 empty] | накладные расходы
|  | сметная прибыль |  |  |  | 12: 327980.14 | [35 empty] | сметная прибыль
|  | Перевозка |  |  |  | 12: 23375.4 | [35 empty] | Перевозка
|  | Всего ФОТ (справочно) |  |  |  | 12: 617507.54 | [35 empty] | Всего ФОТ (справочно)
|  | Всего накладные расходы (справочно) |  |  |  | 12: 630835.62 | [35 empty] | Всего накладные расходы (справочно)
|  | Всего сметная прибыль (справочно) |  |  |  | 12: 327980.14 | [35 empty] | Всего сметная прибыль (справочно)
|  | Непредвиденные затраты 2% |  |  |  | 12: 75078.62 | [35 empty] | Непредвиденные затраты 2%
|  | Всего с непредвиденными |  |  |  | 12: 3829009.39 | [36 empty] | Всего с непредвиденными
|  | НДС 22% |  |  |  | 12: 842382.07 | [35 empty] | НДС 22%
|  | ВСЕГО по смете |  |  |  | 12: 4671391.46 | [36 empty] | ВСЕГО по смете
|  | справочно: | [47 empty] | справочно:
|  | Затраты труда рабочих |  |  |  | 7: 1726,8620399 | [37 empty] | Затраты труда рабочих
|  | Затраты труда машинистов |  |  |  | 7: 33,3558784 | [37 empty] | Затраты труда машинистов
| Составил: |  |  |  |  | 5: (Соклакова С.Г.) | [38 empty] | (Соклакова С.Г.)
[должность, подпись (инициалы, фамилия)]
Проверил:
[должность, подпись (инициалы, фамилия)]