## Ведомость объемов работ 5 граф (hidden)
УТВЕРЖДАЮ
_____________________
ВЕДОМОСТЬ ОБЪЕМОВ РАБОТ №
№ пп | Наименование | Ед. изм. | Кол. | Примечание
1 | 2 | 3 | 4 | 5

## Ведомость объемов работ
АО «ПОЧТА РОССИИ»
УФПС Псковской области
(наименование структурного подразделения)
ДЕФЕКТНАЯ ВЕДОМОСТЬ
от «11» июля 2026 г.
1. Комиссия в составе:
Куражева О.В. - руководитель направления ГКСиЭ
Чепурная И.В. - руководитель отдела имущественных отношений
Бабинцева А.В. - главный специалист ГКСиЭ,
назначенная приказом от «29» августа 2025 г. № 78-п,
произвела осмотр:
МСЦ (инвентарный номер 05100000000001).
(наименование объекта)
г. Псков, ул. Л. Поземского, д. 127
(наименование подразделения (место нахождения объекта )
2. В результате обследования данного объекта обнаружены следующие дефекты:
Разрушение откосов по периметру въездных ворот внутри помещения, нарушение и замятие профлиста наружной отделки по периметру ворот, разрушение целостности утепления со стороны улицы, отсутствие козырьков над транспортерными лентами разгрузочных окон, что ведет к частым поломкам моторов транспортерных лент, отсутствие пандуса-дебаркадера перед разгрузочными воротами, что влечет за собой замятие профлиста, нарушение целостности и разрушение ворот фурами при разгрузке. Отсутствие снегозадержателей на основном навесе над разгрузочными воротами, отсутствие системы водоотлива над ними. В помещениях МСЦ полное разрушение линолеума до цементного основания, цементная пыль в воздухе, что неблагоприятно действует на жизнь и здоровье сотрудников МСЦ.
2.1 Архитектурные решения
№ п/п | Наименование работ | Единица измерения | Количество
1 | 2 | 3 | 4
Устройство навесов и дебаркадера
1 | Демонтаж покрытия навеса из профлиста | м2 | 4.5
2 | Демонтаж металлических конструкций навеса | кг | 55
3 | Демонтаж обшивки фасада из профлиста | м2 | 35.54
4 | Демонтаж утепления из плит минераловатных | м2 | 35.54
5 | Пробивка отверстий в стенах t-380 мм. под монтаж навеса | шт. | 20
6 | Сверление отверстий ф 20 мм в ж/б ригеле | шт. | 4
7 | Изготовление металлоконструкций (козырьки) из трубы профильной 40*40*2 | кг | 126.75
8 | Грунтовка металлических конструкций | м2 | 9.95
9 | Окраска металлических конструкций | м2 | 9.95
10 | Монтаж металлических навесов на шпильках | шт. | 3
11 | Устройство покрытий навеса из профлиста | м2 | 24
12 | Устройство примыкания к стене 200*200 из гладкого листа | м.п. | 12
13 | Монтаж водосточных труб ф 100 мм. | м.п. | 9.1
14 | Монтаж водосточного жёлоба | м.п. | 12
15 | Монтаж снегозадержателей | м.п. | 12
16 | Утепление стен фасада минераловатными плитами t-100 мм. | м2 | 35.54
17 | Обшивка стен фасада профлистом | м2 | 35.54
18 | Ремонт штукатурки откосов ворот | м2 | 2.53
19 | Ремонт штукатурки стен возле откосов | м2 | 10.1
20 | Грунтовка стен и откосов 2 раза | м2 | 17.56
21 | Шпатлёвка стен и откосов 2 раза | м2 | 17.56
22 | Пробивка гнёзд в кирпичных стенах под усиление ригеля | 4 шт. | 4
23 | Грунтовка металлического швеллера 20П | м2 | 5.12
24 | Окраска металлического швеллера 20П | м2 | 5.12
25 | Монтаж балок из швеллера 20П для усиления ригеля на шпильках ф 16 мм. | м.п. | 8
26 | Обёртывание балок сеткой стальной | м2 | 5.76
27 | Обетонка стальных балок по сетке толщиной до 100 мм. | м2 | 5.76
28 | Вырубка бетонных полов в проёме ворот t-200 мм. | м2 | 1.72
29 | Демонтаж бетонной отмостки | м2 | 2.8
30 | Разработка грунта вручную под устройство дебаркадера | м3 | 6.17
31 | Устройство подстилающих слоёв из песка с трамбовкой | м3 | 2.1
32 | Устройство подстилающих слоёв из щебня с трамбовкой | м3 | 1.54
33 | Устройство ж/б площадок армированных t-600 мм. (3500*3000*600) | м3 | 6.3
34 | Обрамление площадки дебаркадера уголком 75*75*6 мм. | м.п. | 9.5
35 | Грунтовка стального уголка 75*75 | м2 | 2.85
36 | Окраска стального уголка 75*75 | м2 | 2.85
37 | Установка и разборка строительных лесов | м2 | 16
38 | Уборка строительного мусора с погрузкой в самосвал | т | 10.5
39 | Вывоз строительного мусора | т | 10.5
Ремонт кабинетов и коридора
40 | Демонтаж плинтусов ПВХ | м.п. | 117.28
41 | Демонтаж линолеума | м2 | 162.17
42 | Обеспыливание полов бетонных | м2 | 162.17
43 | Грунтовка полов бетонных | м2 | 162.17
44 | Устройство модульной плитки ПВХ на клее | м2 | 162.17
45 | Устройство плинтусов ПВХ | м.п. | 117.28
Подписи председателя и членов комиссии:
Руководитель направления ГКСиЭ |  |  |  | Куражева О.В.
Руководитель отдела имущественных отношений |  |  |  | Чепурная И.В.
Главный специалист ГКСиЭ |  |  |  | Бабинцева А.В.