## Приложение 2 к ТЗ
Приложение №2 к ТЗ
Технические характеристики материалов
В случае использования в описании предмета закупки указания на товарный знак, возможно применения эквивалента, кроме случая несовместимости товаров, на которых размещаются другие товарные знаки, и необходимости обеспечения взаимодействия таких товаров с товарами, используемыми Заказчиком.
№ п/п | Наименование товара (описание) | Технические характеристики |  |  | Ед.
|  | Наименование/описание параметров эквивалентности | Значения которые не могут изменяться | Предельные значения (минимальное, максимальное)
| Ключ 6-гранный 1,5-10 мм (10 шт.) | Изготовлены | хромованадиевой стали |  | шт
|  | Вес брутто, кг |  | от 0,3 до 0,356
|  | Размеры, мм | 1,5; 2; 2,5; 3; 3,5; 4; 5; 6; 8; 10.
| Ключ TORX Т10-50 (9 шт.) | Вес брутто, кг |  | от 0,2 до 0,266 | шт
|  | Изготовлены | хромованадиевой стали
|  | Размеры, мм | Т10, Т15, Т20,Т25,Т27, Т30, Т40, Т45, Т50.
| Ключ разводной 300 мм | Максимальный захват, мм | 35 |  | шт
|  | Вес брутто, кг |  | от 0,5 до 0,75
|  | Длина, мм | 300
| Ключ разводной 250 мм | Максимальный захват, мм | 30 |  | шт
|  | Вес брутто, кг |  | от 0,4 до 0,45
|  | Длина, мм | 250
| Ключ разводной 200 мм | Максимальный захват, мм | 25 |  | шт
|  | Вес брутто, кг |  | от 0,2 до 0,32
|  | Длина, мм | 200
| Бур SDS-plus 6х50х110 мм | Диаметр, мм | 6 |  | шт
|  | Вес брутто, кг. |  | от 0,03 до 0,045
|  | Рабочая длина, мм | 50
|  | Общая длина, мм | 110
| Бур SDS-plus 10х100х160 мм | Диаметр, мм | 10 |  | шт
|  | Вес брутто, кг. |  | от 0,06 до 0,075
|  | Рабочая длина, мм | 100
|  | Общая длина, мм | 160
| Коронка алмазная по бетону d68 мм | Наружный диаметр, мм | 68 |  | шт
|  | Вес, кг |  | от 0,6 до 0,7
|  | Глубина сверления, мм | 60
| Миксер-насадка (венчик) для цементных растворов 140x600 мм хвостовик М14 | Длина венчика, мм | 140 |  | шт
|  | вес брутто, кг. |  | от 1 до 1,185
|  | Длина миксера, мм | 600
| Набор коронок по дереву d20-127 мм с переходниками (12 шт.) | Комплектация | 12 коронок разного диаметра, 2 адаптера, ключ, ведущая пластина. |  | шт
|  | Размеры, мм | высота коронок 18, диаметр 19, 25, 32, 35, 40, 51, 60, 68, 73, 82, 102, 127
| Сверло по металлу 4,8х86 мм | Размеры, мм | диаметр сверления 4,8, общая длина 86, рабочая длина – 52, цилиндрический хвостовик d= 4,8. |  | шт
|  | Вес, кг |  | от 0,01 до 0,016
| Диск алмазный по бетону 125x22,2x1,6 мм мм сегментный сухой рез | Тип товара | диск алмазный |  | шт
|  | Тип диска | сегментный
|  | Тип реза | сухой
|  | Вес брутто, кг. |  | от 0,1 до 0,115
|  | Наружный диаметр, мм | 125
|  | Посадочный диаметр, мм | 22.2
|  | Толщина, мм | 1.6
|  | Применение | бетон
| Диск алмазный по бетону 230x22,2x2,4 мм мм сегментный сухой рез | Тип товара | диск алмазный |  | шт
|  | Тип диска | сегментный
|  | Вес брутто, кг. |  | от 0,2 до 0,4
|  | Тип реза | сухой
|  | Наружный диаметр, мм | 230
|  | Посадочный диаметр, мм | 22
|  | Толщина, мм | 2.4
|  | Высота сегмента, мм | 7
|  | Применение | бетон, камень, кирпич
| Диск алмазный по керамике 125x22,2x1,9 мм мм сплошной мокрый рез | Тип товара | диск алмазный |  | шт
|  | Тип диска | сплошной
|  | Вес брутто, кг. |  | от 0,05 до 0,1
|  | Тип реза | мокрый
|  | Наружный диаметр, мм | 125
|  | Посадочный диаметр, мм | 22.2
|  | Толщина, мм | 1.9
|  | Применение | керамическая плитка
| Кордщетка для УШМ витая жесткая кольцом чашеобразная d75 мм M14 | Наружный диаметр, мм | 75 |  | шт
|  | Назначение | для УШМ
|  | Вес брутто, кг. |  | от 0,4 до 0,438
|  | Посадочная резьба, мм | М14х2,0
|  | Материал кордщетки | сталь
|  | Толщина проволоки, мм | 0.5
|  | Максимальная частота оборотов, об/мин | 8500
| Круг отрезной 125х22х1 мм | Размеры, мм | наружный диаметр 125, посадочный диаметр 22, толщина 1 |  | шт
|  | Вес брутто, кг. |  | от 0,04 до 0,041
| Диск шлифовальный d125 мм P80 на липучку перфорированный | Размер абразивного зерна | Р80 |  | шт
|  | Диаметр, мм | 125
|  | Вес брутто, кг. |  | от 0,05 до 0,052
| Химический анкер инжекционная масса 410 мл полиэстровая смола | Тип товара | Химический анкер |  | шт
|  | Тип аксессуара | Картридж
|  | Эффективная глубина анкеровки, мм | 120
|  | Монтаж | вкручивающийся
|  | Применение | для бетона, для полнотелого кирпича, для природного камня
| Плита OSB 9 мм, 1250*2500 | Толщина, мм. | 9 |  | шт
|  | Габариты (ширина*длину), мм | 1250*2500
|  | Температура эксплуатации |  | [от +5 °С до +40 °С]
|  | Класификация | 3
| Плита OSB 12 мм, 1250*2500 | Толщина, мм. | 12 |  | шт
|  | Температура эксплуатации |  | [от +5 °С до +40 °С]
|  | Габариты (ширина*длину), мм | 1250*2500
|  | Класификация | 3
| Уплотнитель D-образный белый 10 м | Длина, м | 10 |  | шт
|  | вес брутто, кг |  | от 0,08 до 0,1
|  | Цвет | белый
| Пистолет для монтажной пены | Материал корпуса | Сталь |  | шт
|  | Материал ручки | Полипропилен
|  | Тип разъема | Универсальный
В случае использования в описании предмета закупки указания на товарный знак, возможно применения эквивалента, кроме случая несовместимости товаров, на которых размещаются другие товарные знаки, и необходимости обеспечения взаимодействия таких товаров с товарами, используемыми Заказчиком.
ПОКУПАТЕЛЬ: _____________________/______________/ |  |  | ПОСТАВЩИК: __________________/___________ /