## Космет. ремонт кабинетов - ЛСР
Приложение № 3
Утверждено приказом Минстроя РФ № 421/пр от 4 августа 2020 г. в редакции приказа № 557/пр от 7 июля 2022 г.
Наименование программного продукта |  |  |  |  | ГРАНД-Смета, версия 2026.2
Наименование редакции сметных нормативов |  |  |  |  | Приказ Минстроя России от 30.12.2021 № 1046/пр; Приказ Минстроя России от 04.08.2020 № 421/пр; Приказ Минстроя России от 21.12.2020 № 812/пр; Приказ Минстроя России от 11.12.2020 № 774/пр; Приказ Минстроя России от 02.08.2023 № 551/пр; Приказ Минстроя России от 14.11.2023 № 817/пр; Приказ Минстроя России от 16.02.2024 № 102/пр; Приказ Минстроя России от 13.05.2024 №323/пр; Приказ Минстроя России от 09.08.2024 №524/пр; Приказ Минстроя России от 07.11.2024 №747/пр; Приказ Минстроя России от 23.01.2025 №30/пр; Приказ Минстроя России от 07.02.2025 №69/пр; Приказ Минстроя России от 19.05.2025 №299/пр; Приказ Минстроя России от 14.08.2025 №490/пр; Приказ Минстроя России от 12.11.2025 №696/пр; Приказ Минстроя России от 17.02.2026 №91/пр; Приказ Минстроя России от 15.05.2026 №301/пр; Приказ Минстроя России от 09.07.2026 №435/пр; Приказ Минстроя России от 12.08.2026 №527/пр | [11 empty] | Наименование редакции сметных нормативов | Приказ Минстроя России от 30.12.2021 № 1046/пр; Приказ Минстроя России от 04.08.2020 № 421/пр; Приказ Минстроя России от 21.12.2020 № 812/пр; Приказ Минстроя России от 11.12.2020 № 774/пр; Приказ Минстроя России от 02.08.2023 № 551/пр; Приказ Минстроя России от 14.11.2023 № 817/пр; Приказ Минстроя России от 16.02.2024 № 102/пр; Приказ Минстроя России от 13.05.2024 №323/пр; Приказ Минстроя России от 09.08.2024 №524/пр; Приказ Минстроя России от 07.11.2024 №747/пр; Приказ Минстроя России от 23.01.2025 №30/пр; Приказ Минстроя России от 07.02.2025 №69/пр; Приказ Минстроя России от 19.05.2025 №299/пр; Приказ Минстроя России от 14.08.2025 №490/пр; Приказ Минстроя России от 12.11.2025 №696/пр; Приказ Минстроя России от 17.02.2026 №91/пр; Приказ Минстроя России от 15.05.2026 №301/пр; Приказ Минстроя России от 09.07.2026 №435/пр; Приказ Минстроя России от 12.08.2026 №527/пр
Реквизиты приказа Минстроя России об утверждении дополнений и изменений к сметным нормативам |  |  |  |  | Приказ Минстроя России от 18 мая 2022 г. № 378/пр, Приказ Минстроя России от 26 августа 2022 г. № 703/пр, Приказ Минстроя России от 26 октября 2022 г. № 905/пр, Приказ Минстроя России от 27 декабря 2022 г. № 1133/пр, Приказ Минстроя России от 10 февраля 2023 г. № 84/пр, Приказ Минстроя России от 11.05.2023 №335/пр; Приказ Минстроя России от 07.07.2022 № 557/пр; Приказ Минстроя России от 02.09.2021 № 636/пр, Приказ Минстроя России от 26.07.2022 № 611/пр; Приказ Минстроя России от 22.04.2022 № 317/пр; Приказ Минстроя России от 02.08.2023 № 551/пр; Приказ Минстроя России от 14.11.2023 № 817/пр; Приказ Минстроя России от 30.01.2024 № 55/пр; Приказ Минстроя России от 16.02.2024 № 102/пр; Приказ Минстроя России от 13.05.2024 №323/пр; Приказ Минстроя России от 09.08.2024 №524/пр; Приказ Минстроя России от 07.11.2024 №747/пр; Приказ Минстроя России от 23.01.2025 №30/пр; Приказ Минстроя России от 07.02.2025 №69/пр; Приказ Минстроя России от 19.05.2025 №299/пр; Приказ Минстроя России от 14.08.2025 №490/пр; Приказ Минстроя России от 12.11.2025 №696/пр; Приказ Минстроя России от 17.02.2026 №91/пр; Приказ Минстроя России от 15.05.2026 №301/пр; Приказ Минстроя России от 09.07.2026 №435/пр; Приказ Минстроя России от 12.08.2026 №527/пр | [13 empty] | Реквизиты приказа Минстроя России об утверждении дополнений и изменений к сметным нормативам | Приказ Минстроя России от 18 мая 2022 г. № 378/пр, Приказ Минстроя России от 26 августа 2022 г. № 703/пр, Приказ Минстроя России от 26 октября 2022 г. № 905/пр, Приказ Минстроя России от 27 декабря 2022 г. № 1133/пр, Приказ Минстроя России от 10 февраля 2023 г. № 84/пр, Приказ Минстроя России от 11.05.2023 №335/пр; Приказ Минстроя России от 07.07.2022 № 557/пр; Приказ Минстроя России от 02.09.2021 № 636/пр, Приказ Минстроя России от 26.07.2022 № 611/пр; Приказ Минстроя России от 22.04.2022 № 317/пр; Приказ Минстроя России от 02.08.2023 № 551/пр; Приказ Минстроя России от 14.11.2023 № 817/пр; Приказ Минстроя России от 30.01.2024 № 55/пр; Приказ Минстроя России от 16.02.2024 № 102/пр; Приказ Минстроя России от 13.05.2024 №323/пр; Приказ Минстроя России от 09.08.2024 №524/пр; Приказ Минстроя России от 07.11.2024 №747/пр; Приказ Минстроя России от 23.01.2025 №30/пр; Приказ Минстроя России от 07.02.2025 №69/пр; Приказ Минстроя России от 19.05.2025 №299/пр; Приказ Минстроя России от 14.08.2025 №490/пр; Приказ Минстроя России от 12.11.2025 №696/пр; Приказ Минстроя России от 17.02.2026 №91/пр; Приказ Минстроя России от 15.05.2026 №301/пр; Приказ Минстроя России от 09.07.2026 №435/пр; Приказ Минстроя России от 12.08.2026 №527/пр
Реквизиты письма Минстроя России об индексах изменения сметной стоимости строительства, включаемые в федеральный реестр сметных нормативов и размещаемые в федеральной государственной информационной системе ценообразования в строительстве, подготовленного в соответствии пунктом 85 Методики расчета индексов изменения сметной стоимости строительства, утвержденной приказом Министерства строительства и жилищно-коммунального хозяйства Российской Федерации от 5 июня 2019 г. № 326/пр |  |  |  |  | Письмо Минстроя России от 24.08.2026 № 52419-ИФ/09 | [9 empty] | Реквизиты письма Минстроя России об индексах изменения сметной стоимости строительства, включаемые в федеральный реестр сметных нормативов и размещаемые в федеральной государственной информационной системе ценообразования в строительстве, подготовленного в соответствии пунктом 85 Методики расчета индексов изменения сметной стоимости строительства, утвержденной приказом Министерства строительства и жилищно-коммунального хозяйства Российской Федерации от 5 июня 2019 г. № 326/пр¹ | Письмо Минстроя России от 24.08.2026 № 52419-ИФ/09 |  |  |  |  | Реквизиты письма Минстроя России об индексах изменения сметной стоимости строительства, включаемые в федеральный реестр сметных нормативов и размещаемые в федеральной государственной информационной системе ценообразования в строительстве, подготовленного в соответствии пунктом 85 Методики расчета индексов изменения сметной стоимости строительства, утвержденной приказом Министерства строительства и жилищно-коммунального хозяйства Российской Федерации от 5 июня 2019 г. № 326/пр | Письмо Минстроя России от 24.08.2026 № 52419-ИФ/09
Реквизиты нормативного правового акта об утверждении оплаты труда, утверждаемый в соответствии с пунктом 22(1) Правилами мониторинга цен, утвержденными постановлением Правительства Российской Федерации от 23 декабря 2016 г. № 1452 |  |  |  |  | Приказ Министерства Республики Саха (Якутия) от 07.04.2026 № 143 | [9 empty] | Реквизиты нормативного правового акта об утверждении оплаты труда, утверждаемый в соответствии с пунктом 22(1) Правилами мониторинга цен, утвержденными постановлением Правительства Российской Федерации от 23 декабря 2016 г. № 1452 | Приказ Министерства Республики Саха (Якутия) от 07.04.2026 № 143 | [6 empty] | Реквизиты нормативного правового акта об утверждении оплаты труда, утверждаемый в соответствии с пунктом 22(1) Правилами мониторинга цен, утвержденными постановлением Правительства Российской Федерации от 23 декабря 2016 г. № 1452 | Приказ Министерства Республики Саха (Якутия) от 07.04.2026 № 143
Обоснование принятых текущих цен на строительные ресурсы | [24 empty] | Обоснование принятых текущих цен на строительные ресурсы
Наименование субъекта Российской Федерации |  |  |  |  | 14. Республика Саха (Якутия) | [10 empty] | 14. Республика Саха (Якутия) | [9 empty] | Наименование субъекта Российской Федерации | 14. Республика Саха (Якутия)
Наименование зоны субъекта Российской Федерации |  |  |  |  | Республика Саха (Якутия) (1 зона) | [10 empty] | Республика Саха (Якутия) (1 зона) | [11 empty] | Наименование зоны субъекта Российской Федерации | Республика Саха (Якутия) (1 зона)
Ремонт кабинетов в здании исполнительной дирекции ПАО "Якутскэнерго" | [29 empty] | Ремонт кабинетов в здании исполнительной дирекции ПАО "Якутскэнерго"
(наименование стройки)
(наименование объекта капитального строительства)
ЛОКАЛЬНЫЙ СМЕТНЫЙ РАСЧЕТ (СМЕТА) №
Ремонт кабинетов в здании исполнительной дирекции ПАО "Якутскэнерго" | [30 empty] | Ремонт кабинетов в здании исполнительной дирекции ПАО "Якутскэнерго"
(наименование работ и затрат)
Составлен | ресурсно-индексным | методом
Основание
(проектная и (или) иная техническая документация)
Составлен(а) в текущем уровне цен |  | III квартал 2026 года | [29 empty] | III квартал 2026 года
Сметная стоимость |  |  | 1994.43 | тыс.руб.
в том числе:
| строительных работ |  | 1792.21 | тыс.руб. |  |  |  |  | Средства на оплату труда рабочих |  |  |  | 352.45 | тыс.руб.
| монтажных работ |  | 10.53 | тыс.руб. |  |  |  |  | Средства на оплату труда машинистов |  |  |  | 17.51 | тыс.руб.
| оборудования |  | 41.4 | тыс.руб. |  |  |  |  | Нормативные затраты труда рабочих |  |  |  | 383.72 | чел.-ч.
| прочих затрат |  | 0 | тыс.руб. |  |  |  |  | Нормативные затраты труда машинистов |  |  |  | 13.05 | чел.-ч.
№ п/п | Обоснование | Наименование работ и затрат |  |  |  | Единица измерения | Количество |  |  | Сметная стоимость, руб.
[7 empty] | на единицу измерения | коэффициенты | всего с учетом коэффициентов | на единицу измерения в базисном уровне цен | индекс | на единицу измерения в текущем уровне цен | коэффициенты | всего в текущем уровне цен
1 | 2 | 3 |  |  |  | 4 | 5 | 6 | 7 | 8 | 9 | 10 | 11 | 12
Раздел 1. Кабинет №119 | [32 empty] | Раздел 1. Кабинет №119
Полы | [33 empty] | Полы
1 | ГЭСНр57-01-003-01 | Разборка плинтусов: деревянных и из пластмассовых материалов |  |  |  | 4: 100 м; 5: 0.25; 6: 1; 7: 0.25 | [20 empty] | Разборка плинтусов: деревянных и из пластмассовых материалов
|  | Объем=25 / 100 | [33 empty] | Объем=25 / 100
| 1 | ОТ(ЗТ) |  |  |  | 4: чел.-ч; 7: 0.9425; 12: 752 | [22 empty] | ОТ(ЗТ)
| 1-100-20 | Средний разряд работы 2,0 |  |  |  | 4: чел.-ч; 5: 3.77; 7: 0.9425; 10: 798.12; 12: 752 | [23 empty] | Средний разряд работы 2,0
Н | 999-9900 | Строительный мусор |  |  |  | 4: т; 5: 0.11; 7: 0.0275 | [24 empty] | Строительный мусор
|  | Итого прямые затраты |  |  |  | 12: 752 | [25 empty] | Итого прямые затраты
|  | ФОТ |  |  |  | 12: 752 | [26 empty] | ФОТ
| Пр/812-091.0-3 | НР Полы (ремонтно-строительные) |  |  |  | 4: %; 5: 93; 7: 93; 12: 699 | [26 empty] | НР Полы (ремонтно-строительные)
| Пр/774-091.0 | СП Полы (ремонтно-строительные) |  |  |  | 4: %; 5: 49; 7: 49; 12: 368 | [26 empty] | СП Полы (ремонтно-строительные)
|  | Всего по позиции |  |  |  | 10: 7276; 12: 1819 | [27 empty] | Всего по позиции
2 | ГЭСН11-01-049-01 | Укладка металлического накладного профиля (порога) (ДЕМОНТАЖ) |  |  |  | 4: 100 м; 5: 0.009; 6: 1; 7: 0.009 | [20 empty] | Укладка металлического накладного профиля (порога) (ДЕМОНТАЖ)
|  | Объем=0,9 / 100 | [33 empty] | Объем=0,9 / 100
| 648/пр_2022_п.144_т.2_стр.4_стб.3 | Демонтаж (разборка) металлических, металлокомпозитных, композитных конструкций ОЗП=0,7; ЭМ=0,7 к расх.; ЗПМ=0,7; МАТ=0 к расх.; ТЗ=0,7; ТЗМ=0,7 | [40 empty] | Демонтаж (разборка) металлических, металлокомпозитных, композитных конструкций ОЗП=0,7; ЭМ=0,7 к расх.; ЗПМ=0,7; МАТ=0 к расх.; ТЗ=0,7; ТЗМ=0,7
| 1 | ОТ(ЗТ) |  |  |  | 4: чел.-ч; 7: 0.10483; 12: 91 | [22 empty] | ОТ(ЗТ)
| 1-100-30 | Средний разряд работы 3,0 |  |  |  | чел.-ч | 16.64 | 0.7 | 0.10483 |  |  | 871.34 |  | 91 | [23 empty] | Средний разряд работы 3,0
| 4 | М |  |  |  | 12: 0 | [22 empty] | М
| 01.7.03.04-0001 | Электроэнергия |  |  |  | кВт-ч | 6.876 | 0 | 0 |  |  | 9.74 |  | 0 | [23 empty] | Электроэнергия
| 01.7.15.14-0302 | Шурупы самонарезающие стальные с полукруглой головкой и крестообразным шлицем, остроконечные, диаметр 3,5 мм, длина 35 мм |  |  |  | 100 шт | 6.7 | 0 | 0 | 88.86 | 1.39 | 123.52 |  | 0 | [23 empty] | Шурупы самонарезающие стальные с полукруглой головкой и крестообразным шлицем, остроконечные, диаметр 3,5 мм, длина 35 мм
Н | 09.2.03.02 | Профили стыкоперекрывающие из алюминиевых сплавов (порожки) с покрытием |  |  |  | 4: м; 5: 105; 6: 0; 7: 0 | [24 empty] | Профили стыкоперекрывающие из алюминиевых сплавов (порожки) с покрытием
|  | Итого прямые затраты |  |  |  | 12: 91 | [25 empty] | Итого прямые затраты
|  | ФОТ |  |  |  | 12: 91 | [26 empty] | ФОТ
| Пр/812-011.0-3 | НР Полы |  |  |  | 4: %; 5: 118; 7: 118; 12: 107 | [26 empty] | НР Полы
| Пр/774-011.0, Приказ № 774/пр от 11.12.2020 п.16 | СП Полы |  |  |  | 4: %; 5: 65; 6: 0.85; 7: 55.25; 12: 50 | [26 empty] | СП Полы
|  | Всего по позиции |  |  |  | 10: 27555.56; 12: 248 | [27 empty] | Всего по позиции
3 | ГЭСНр57-01-001-04 | Разборка оснований покрытия полов: дощатых оснований щитового паркета |  |  |  | 4: 100 м2; 5: 0.395; 6: 1; 7: 0.395 | [20 empty] | Разборка оснований покрытия полов: дощатых оснований щитового паркета
|  | Объем=39,5 / 100 | [33 empty] | Объем=39,5 / 100
| 1 | ОТ(ЗТ) |  |  |  | 4: чел.-ч; 7: 5.8855; 12: 4697 | [22 empty] | ОТ(ЗТ)
| 1-100-20 | Средний разряд работы 2,0 |  |  |  | 4: чел.-ч; 5: 14.9; 7: 5.8855; 10: 798.12; 12: 4697 | [23 empty] | Средний разряд работы 2,0
Н | 999-9900 | Строительный мусор |  |  |  | 4: т; 5: 1.92; 7: 0.7584 | [24 empty] | Строительный мусор
|  | Итого прямые затраты |  |  |  | 12: 4697 | [25 empty] | Итого прямые затраты
|  | ФОТ |  |  |  | 12: 4697 | [26 empty] | ФОТ
| Пр/812-091.0-3 | НР Полы (ремонтно-строительные) |  |  |  | 4: %; 5: 93; 7: 93; 12: 4368 | [26 empty] | НР Полы (ремонтно-строительные)
| Пр/774-091.0 | СП Полы (ремонтно-строительные) |  |  |  | 4: %; 5: 49; 7: 49; 12: 2302 | [26 empty] | СП Полы (ремонтно-строительные)
|  | Всего по позиции |  |  |  | 10: 28777.22; 12: 11367 | [27 empty] | Всего по позиции
4 | ГЭСН11-01-051-04 | Устройство теплоизоляционного слоя из рулонных материалов с отражающим эффектом для систем электрического обогрева полов |  |  |  | 4: 100 м2; 5: 0.395; 6: 1; 7: 0.395 | [20 empty] | Устройство теплоизоляционного слоя из рулонных материалов с отражающим эффектом для систем электрического обогрева полов
|  | Объем=39,5 / 100 | [33 empty] | Объем=39,5 / 100
| 421/пр_2020_п.58_пп.б | При применении сметных норм, включенных в сборники ГЭСН (ФЕР, ТЕР), аналогичных технологическим процессам в новом строительстве, в том числе по возведению новых конструктивных элементов ОЗП=1,15; ЭМ=1,25 к расх.; ЗПМ=1,25; ТЗ=1,15; ТЗМ=1,25 | [40 empty] | При применении сметных норм, включенных в сборники ГЭСН (ФЕР, ТЕР), аналогичных технологическим процессам в новом строительстве, в том числе по возведению новых конструктивных элементов ОЗП=1,15; ЭМ=1,25 к расх.; ЗПМ=1,25; ТЗ=1,15; ТЗМ=1,25
| 1 | ОТ(ЗТ) |  |  |  | 4: чел.-ч; 7: 1.9215; 12: 1674 | [22 empty] | ОТ(ЗТ)
| 1-100-30 | Средний разряд работы 3,0 |  |  |  | чел.-ч | 4.23 | 1.15 | 1.9215 |  |  | 871.34 |  | 1674 | [23 empty] | Средний разряд работы 3,0
| 2 | ЭМ | [34 empty] | ЭМ | bar: 12
|  | ОТм(ЗТм) |  |  |  | 4: чел.-ч; 7: 0.012344; 12: 11 | [22 empty] | ОТм(ЗТм)
| 91.06.06-048 | Подъемники одномачтовые, грузоподъемность до 500 кг, высота подъема 45 м |  |  |  | маш.-ч | 0.025 | 1.25 | 0.012344 | 37.32 | 2.31 | 86.21 |  | 1 | [23 empty] | Подъемники одномачтовые, грузоподъемность до 500 кг, высота подъема 45 м
| 4-100-030 | ОТм(Зтм) Средний разряд машинистов 3 |  |  |  | чел.-ч | 0.025 | 1.25 | 0.012344 |  |  | 871.34 |  | 11 | [29 empty] | ОТм(Зтм) Средний разряд машинистов 3
| 4 | М |  |  |  | 12: 398 | [22 empty] | М
| 01.7.06.14-0041 | Ленты на тканевой основе ламинированные полиэтиленом с липким слоем с одной стороны для герметизации и изоляции, цвет серый, ширина 48 мм, толщина 0,18 мм |  |  |  | 10 м | 22 |  | 8.69 | 44.01 | 1.04 | 45.77 |  | 398 | [23 empty] | Ленты на тканевой основе ламинированные полиэтиленом с липким слоем с одной стороны для герметизации и изоляции, цвет серый, ширина 48 мм, толщина 0,18 мм
Н | 12.2.03.13 | Материалы теплоизоляционные рулонные с отражающим эффектом |  |  |  | 4: м2; 5: 103; 7: 40.685 | [24 empty] | Материалы теплоизоляционные рулонные с отражающим эффектом
|  | Итого прямые затраты |  |  |  | 12: 2084 | [25 empty] | Итого прямые затраты
|  | ФОТ |  |  |  | 12: 1685 | [26 empty] | ФОТ
| Пр/812-011.0-3 | НР Полы |  |  |  | 4: %; 5: 118; 7: 118; 12: 1988 | [26 empty] | НР Полы
| Пр/774-011.0, Приказ № 774/пр от 11.12.2020 п.16 | СП Полы |  |  |  | 4: %; 5: 65; 6: 0.85; 7: 55.25; 12: 931 | [26 empty] | СП Полы
|  | Всего по позиции |  |  |  | 10: 12665.82; 12: 5003 | [27 empty] | Всего по позиции
5 | ФСБЦ-12.2.03.13-0007 Сплит-форма Республика Саха (Якутия) (1 зона) на 3 квартал 2026 года.xlsx | Материал рулонный кровельный и гидроизоляционный, состоящий из битумно-полимерного или битумно-резинового вяжущего слоя, покрытого алюминиевой фольгой, армированного стеклохолстом/полиэстером, толщина 3 мм |  |  |  | м2 | 40.685 | 1 | 40.685 | 222.89 | 2.61 | 581.74 |  | 23668 | [20 empty] | Материал рулонный кровельный и гидроизоляционный, состоящий из битумно-полимерного или битумно-резинового вяжущего слоя, покрытого алюминиевой фольгой, армированного стеклохолстом/полиэстером, толщина 3 мм
|  | Всего по позиции |  |  |  | 12: 23668 | [27 empty] | Всего по позиции
6 | ГЭСН11-01-051-03 | Устройство систем электрического отопления полов ("теплый пол") на основе: термопленки по готовому основанию |  |  |  | 4: 100 м2; 5: 0.15; 6: 1; 7: 0.15 | [20 empty] | Устройство систем электрического отопления полов ("теплый пол") на основе: термопленки по готовому основанию
|  | Объем=15 / 100 | [33 empty] | Объем=15 / 100
| 421/пр_2020_п.58_пп.б | При применении сметных норм, включенных в сборники ГЭСН (ФЕР, ТЕР), аналогичных технологическим процессам в новом строительстве, в том числе по возведению новых конструктивных элементов ОЗП=1,15; ЭМ=1,25 к расх.; ЗПМ=1,25; ТЗ=1,15; ТЗМ=1,25 | [40 empty] | При применении сметных норм, включенных в сборники ГЭСН (ФЕР, ТЕР), аналогичных технологическим процессам в новом строительстве, в том числе по возведению новых конструктивных элементов ОЗП=1,15; ЭМ=1,25 к расх.; ЗПМ=1,25; ТЗ=1,15; ТЗМ=1,25
| 1 | ОТ(ЗТ) |  |  |  | 4: чел.-ч; 7: 3.036; 12: 2979 | [22 empty] | ОТ(ЗТ)
| 1-100-40 | Средний разряд работы 4,0 |  |  |  | чел.-ч | 17.6 | 1.15 | 3.036 |  |  | 981.17 |  | 2979 | [23 empty] | Средний разряд работы 4,0
| 2 | ЭМ |  |  |  | 12: 4 | [22 empty] | ЭМ
|  | ОТм(ЗТм) |  |  |  | 4: чел.-ч; 7: 0.0043125; 12: 4 | [22 empty] | ОТм(ЗТм)
| 91.06.06-048 | Подъемники одномачтовые, грузоподъемность до 500 кг, высота подъема 45 м |  |  |  | маш.-ч | 0.003 | 1.25 | 0.0005625 | 37.32 | 2.31 | 86.21 |  | 0 | [23 empty] | Подъемники одномачтовые, грузоподъемность до 500 кг, высота подъема 45 м
| 4-100-030 | ОТм(Зтм) Средний разряд машинистов 3 |  |  |  | чел.-ч | 0.003 | 1.25 | 0.0005625 |  |  | 871.34 |  | 0 | [29 empty] | ОТм(Зтм) Средний разряд машинистов 3
| 91.14.02-001 | Автомобили бортовые, грузоподъемность до 5 т |  |  |  | маш.-ч | 0.02 | 1.25 | 0.00375 |  |  | 1009.61 |  | 4 | [23 empty] | Автомобили бортовые, грузоподъемность до 5 т
| 4-100-040 | ОТм(Зтм) Средний разряд машинистов 4 |  |  |  | чел.-ч | 0.02 | 1.25 | 0.00375 |  |  | 981.17 |  | 4 | [29 empty] | ОТм(Зтм) Средний разряд машинистов 4
| 4 | М |  |  |  | 12: 140 | [22 empty] | М
| 01.7.03.04-0001 | Электроэнергия |  |  |  | 4: кВт-ч; 5: 0.1024; 7: 0.01536; 10: 9.74; 12: 0 | [23 empty] | Электроэнергия
| 01.7.06.14-0041 | Ленты на тканевой основе ламинированные полиэтиленом с липким слоем с одной стороны для герметизации и изоляции, цвет серый, ширина 48 мм, толщина 0,18 мм |  |  |  | 10 м | 20 |  | 3 | 44.01 | 1.04 | 45.77 |  | 137 | [23 empty] | Ленты на тканевой основе ламинированные полиэтиленом с липким слоем с одной стороны для герметизации и изоляции, цвет серый, ширина 48 мм, толщина 0,18 мм
| 03.1.01.01-0002 | Гипс строительный Г-3 |  |  |  | т | 0.002 |  | 0.0003 | 4338.27 | 2.19 | 9500.81 |  | 3 | [23 empty] | Гипс строительный Г-3
П,Н | 01.7.18.04 | Пол теплый пленочный инфракрасный (термопленка) |  |  |  | 4: компл; 5: 0; 7: 0 | [24 empty] | Пол теплый пленочный инфракрасный (термопленка)
П,Н | 20.5.02.06-0035 | Коробки разветвительные У-196 |  |  |  | 4: 10 шт; 5: 0; 7: 0 | [24 empty] | Коробки разветвительные У-196
|  | Итого прямые затраты |  |  |  | 12: 3127 | [25 empty] | Итого прямые затраты
|  | ФОТ |  |  |  | 12: 2983 | [26 empty] | ФОТ
| Пр/812-011.0-3 | НР Полы |  |  |  | 4: %; 5: 118; 7: 118; 12: 3520 | [26 empty] | НР Полы
| Пр/774-011.0, Приказ № 774/пр от 11.12.2020 п.16 | СП Полы |  |  |  | 4: %; 5: 65; 6: 0.85; 7: 55.25; 12: 1648 | [26 empty] | СП Полы
|  | Всего по позиции |  |  |  | 10: 55300; 12: 8295 | [27 empty] | Всего по позиции
7 О | ТЦ_01.7.18.04_14_143516385654_13.05.2026_02_2 | Термопленка EASTEC 100 см*0,338мм М=220Вт |  |  |  | м2 | 15 | 1 | 15 |  |  | 1100 |  | 16500 | [20 empty] | Термопленка EASTEC 100 см*0,338мм М=220Вт
|  | Всего по позиции |  |  |  | 12: 16500 | [27 empty] | Всего по позиции
8 О | ТЦ_62.2.00.00_14_143516385654_13.05.2026_02_3 | Терморегулятор EASTEC Е35 (3 кВт, накладной) |  |  |  | шт | 6 | 1 | 6 |  |  | 3800 |  | 22800 | [20 empty] | Терморегулятор EASTEC Е35 (3 кВт, накладной)
|  | Всего по позиции |  |  |  | 12: 22800 | [27 empty] | Всего по позиции
9 О | ТЦ_23.8.03.00_14_143516385654_13.05.2026_02_4 | Набор клипс для подключения "краб" |  |  |  | шт | 6 | 1 | 6 |  |  | 350 |  | 2100 | [20 empty] | Набор клипс для подключения "краб"
|  | Всего по позиции |  |  |  | 12: 2100 | [27 empty] | Всего по позиции
10 | ГЭСНм08-02-403-02 | Провод групповой в защитной оболочке или кабель трех-пятижильный: в готовых каналах стен и перекрытий |  |  |  | 4: 100 м; 5: 0.25; 6: 1; 7: 0.25 | [20 empty] | Провод групповой в защитной оболочке или кабель трех-пятижильный: в готовых каналах стен и перекрытий
|  | Объем=(15+10) / 100 | [33 empty] | Объем=(15+10) / 100
| 1 | ОТ(ЗТ) |  |  |  | 4: чел.-ч; 7: 3.35; 12: 3213 | [22 empty] | ОТ(ЗТ)
| 1-100-38 | Средний разряд работы 3,8 |  |  |  | 4: чел.-ч; 5: 13.4; 7: 3.35; 10: 959.21; 12: 3213 | [23 empty] | Средний разряд работы 3,8
| 2 | ЭМ |  |  |  | 12: 20 | [22 empty] | ЭМ
|  | ОТм(ЗТм) |  |  |  | 4: чел.-ч; 7: 0.01; 12: 12 | [22 empty] | ОТм(ЗТм)
| 91.05.05-015 | Краны на автомобильном ходу, грузоподъемность 16 т |  |  |  | 4: маш.-ч; 5: 0.02; 7: 0.005; 10: 3045.45; 12: 15 | [23 empty] | Краны на автомобильном ходу, грузоподъемность 16 т
| 4-100-060 | ОТм(Зтм) Средний разряд машинистов 6 |  |  |  | 4: чел.-ч; 5: 0.02; 7: 0.005; 10: 1318; 12: 7 | [29 empty] | ОТм(Зтм) Средний разряд машинистов 6
| 91.14.02-001 | Автомобили бортовые, грузоподъемность до 5 т |  |  |  | 4: маш.-ч; 5: 0.02; 7: 0.005; 10: 1009.61; 12: 5 | [23 empty] | Автомобили бортовые, грузоподъемность до 5 т
| 4-100-040 | ОТм(Зтм) Средний разряд машинистов 4 |  |  |  | 4: чел.-ч; 5: 0.02; 7: 0.005; 10: 981.17; 12: 5 | [29 empty] | ОТм(Зтм) Средний разряд машинистов 4
| 4 | М |  |  |  | 12: 69 | [22 empty] | М
| 14.4.02.04-0142 | Краска масляная МА-0115, мумия, сурик железный |  |  |  | кг | 0.3 |  | 0.075 | 79.88 | 1.97 | 157.36 |  | 12 | [23 empty] | Краска масляная МА-0115, мумия, сурик железный
| 21.2.03.02-1200 | Трубки из поливинилхлоридного пластиката ТВ-40, высший и первый сорт, внутренний диаметр 0,50-9,00 мм |  |  |  | кг | 0.53 |  | 0.1325 | 374.6 | 1.14 | 427.04 |  | 57 | [23 empty] | Трубки из поливинилхлоридного пластиката ТВ-40, высший и первый сорт, внутренний диаметр 0,50-9,00 мм
|  | Итого прямые затраты |  |  |  | 12: 3314 | [25 empty] | Итого прямые затраты
10.1 | 421/пр_2020_п.75_пп.а | Вспомогательные ненормируемые материальные ресурсы |  |  |  | 4: %; 5: 2; 7: 2; 12: 64 | [30 empty] | Вспомогательные ненормируемые материальные ресурсы
|  | ФОТ |  |  |  | 12: 3225 | [26 empty] | ФОТ
| Пр/812-049.3-3 | НР Электротехнические установки на других объектах |  |  |  | 4: %; 5: 102; 7: 102; 12: 3290 | [26 empty] | НР Электротехнические установки на других объектах
| Пр/774-049.3 | СП Электротехнические установки на других объектах |  |  |  | 4: %; 5: 51; 7: 51; 12: 1645 | [26 empty] | СП Электротехнические установки на других объектах
|  | Всего по позиции |  |  |  | 10: 33252; 12: 8313 | [27 empty] | Всего по позиции
11 | ФСБЦ-21.1.06.09-0054 Сплит-форма Республика Саха (Якутия) (1 зона) на 3 квартал 2026 года.xlsx | Кабель силовой с медными жилами ВВГ 3х1,5ок-660 |  |  |  | 1000 м | 0.01 | 1 | 0.01 | 45266.76 | 1.39 | 62920.8 |  | 629 | [20 empty] | Кабель силовой с медными жилами ВВГ 3х1,5ок-660
|  | Объем=10 / 1000 | [33 empty] | Объем=10 / 1000
|  | Всего по позиции |  |  |  | 12: 629 | [27 empty] | Всего по позиции
12 | ФСБЦ-21.2.03.03-1034 Сплит-форма Республика Саха (Якутия) (1 зона) на 3 квартал 2026 года.xlsx | Провод силовой гибкий с медными жилами ПВС 3х2,5-380 |  |  |  | 1000 м | 0.015 | 1 | 0.015 | 70619.59 | 1.5 | 105929.39 |  | 1589 | [20 empty] | Провод силовой гибкий с медными жилами ПВС 3х2,5-380
|  | Объем=15 / 1000 | [33 empty] | Объем=15 / 1000
|  | Всего по позиции |  |  |  | 12: 1589 | [27 empty] | Всего по позиции
13 | ГЭСН11-01-034-04 | Устройство покрытий: из досок ламинированных замковым способом |  |  |  | 4: 100 м2; 5: 0.465; 6: 1; 7: 0.465 | [20 empty] | Устройство покрытий: из досок ламинированных замковым способом
|  | Объем=(43+3,5) / 100 | [33 empty] | Объем=(43+3,5) / 100
| 421/пр_2020_п.58_пп.б | При применении сметных норм, включенных в сборники ГЭСН (ФЕР, ТЕР), аналогичных технологическим процессам в новом строительстве, в том числе по возведению новых конструктивных элементов ОЗП=1,15; ЭМ=1,25 к расх.; ЗПМ=1,25; ТЗ=1,15; ТЗМ=1,25 | [40 empty] | При применении сметных норм, включенных в сборники ГЭСН (ФЕР, ТЕР), аналогичных технологическим процессам в новом строительстве, в том числе по возведению новых конструктивных элементов ОЗП=1,15; ЭМ=1,25 к расх.; ЗПМ=1,25; ТЗ=1,15; ТЗМ=1,25
| 1 | ОТ(ЗТ) |  |  |  | 4: чел.-ч; 7: 12.0586; 12: 10507 | [22 empty] | ОТ(ЗТ)
| 1-100-30 | Средний разряд работы 3,0 |  |  |  | чел.-ч | 22.55 | 1.15 | 12.0586 |  |  | 871.34 |  | 10507 | [23 empty] | Средний разряд работы 3,0
| 2 | ЭМ |  |  |  | 12: 59 | [22 empty] | ЭМ
|  | ОТм(ЗТм) |  |  |  | 4: чел.-ч; 7: 0.058125; 12: 57 | [22 empty] | ОТм(ЗТм)
| 91.14.02-001 | Автомобили бортовые, грузоподъемность до 5 т |  |  |  | маш.-ч | 0.1 | 1.25 | 0.058125 |  |  | 1009.61 |  | 59 | [23 empty] | Автомобили бортовые, грузоподъемность до 5 т
| 4-100-040 | ОТм(Зтм) Средний разряд машинистов 4 |  |  |  | чел.-ч | 0.1 | 1.25 | 0.058125 |  |  | 981.17 |  | 57 | [29 empty] | ОТм(Зтм) Средний разряд машинистов 4
| 4 | М |  |  |  | 12: 549 | [22 empty] | М
| 01.7.03.04-0001 | Электроэнергия |  |  |  | 4: кВт-ч; 5: 0.581; 7: 0.27016; 10: 9.74; 12: 3 | [23 empty] | Электроэнергия
| 12.2.07.02-0001 | Пенополиэтилен рулонный теплоизоляционный, плотность 20-30 кг/м3, теплопроводность при +20 °C не более 0,039 Вт/(м*К), толщина 2 мм |  |  |  | м2 | 105 |  | 48.825 | 7.36 | 1.52 | 11.19 |  | 546 | [23 empty] | Пенополиэтилен рулонный теплоизоляционный, плотность 20-30 кг/м3, теплопроводность при +20 °C не более 0,039 Вт/(м*К), толщина 2 мм
Н | 11.2.03.02 | Покрытие напольное ламинированное (ламинат) |  |  |  | 4: м2; 5: 102.5; 7: 47.6625 | [24 empty] | Покрытие напольное ламинированное (ламинат)
|  | Итого прямые затраты |  |  |  | 12: 11172 | [25 empty] | Итого прямые затраты
|  | ФОТ |  |  |  | 12: 10564 | [26 empty] | ФОТ
| Пр/812-011.0-3 | НР Полы |  |  |  | 4: %; 5: 118; 7: 118; 12: 12466 | [26 empty] | НР Полы
| Пр/774-011.0, Приказ № 774/пр от 11.12.2020 п.16 | СП Полы |  |  |  | 4: %; 5: 65; 6: 0.85; 7: 55.25; 12: 5837 | [26 empty] | СП Полы
|  | Всего по позиции |  |  |  | 10: 63387.1; 12: 29475 | [27 empty] | Всего по позиции
14 | ФСБЦ-12.2.07.02-0001 | Пенополиэтилен рулонный теплоизоляционный, плотность 20-30 кг/м3, теплопроводность при +20 °C не более 0,039 Вт/(м*К), толщина 2 мм |  |  |  | м2 | -48.825 | 1 | -48.825 |  |  | 11.19 |  | -546 | [20 empty] | Пенополиэтилен рулонный теплоизоляционный, плотность 20-30 кг/м3, теплопроводность при +20 °C не более 0,039 Вт/(м*К), толщина 2 мм
|  | Всего по позиции |  |  |  | 12: -546 | [27 empty] | Всего по позиции
15 | ФСБЦ-11.2.03.02-0001 Сплит-форма Республика Саха (Якутия) (1 зона) на 3 квартал 2026 года.xlsx | Покрытие напольное ламинированное, класс износостойкости 33, класс пожарной опасности КМ3 (Г2, В2, Д3, Т2, РП2), плотность плиты 930 кг/м3, толщина 9 мм |  |  |  | м2 | 47.6625 | 1 | 47.6625 | 793.78 | 2.28 | 1809.82 |  | 86261 | [20 empty] | Покрытие напольное ламинированное, класс износостойкости 33, класс пожарной опасности КМ3 (Г2, В2, Д3, Т2, РП2), плотность плиты 930 кг/м3, толщина 9 мм
|  | Всего по позиции |  |  |  | 12: 86261 | [27 empty] | Всего по позиции
16 | ГЭСН11-01-040-03 | Устройство плинтусов поливинилхлоридных: на винтах самонарезающих |  |  |  | 4: 100 м; 5: 0.25; 6: 1; 7: 0.25 | [20 empty] | Устройство плинтусов поливинилхлоридных: на винтах самонарезающих
|  | Объем=25 / 100 | [33 empty] | Объем=25 / 100
| 421/пр_2020_п.58_пп.б | При применении сметных норм, включенных в сборники ГЭСН (ФЕР, ТЕР), аналогичных технологическим процессам в новом строительстве, в том числе по возведению новых конструктивных элементов ОЗП=1,15; ЭМ=1,25 к расх.; ЗПМ=1,25; ТЗ=1,15; ТЗМ=1,25 | [40 empty] | При применении сметных норм, включенных в сборники ГЭСН (ФЕР, ТЕР), аналогичных технологическим процессам в новом строительстве, в том числе по возведению новых конструктивных элементов ОЗП=1,15; ЭМ=1,25 к расх.; ЗПМ=1,25; ТЗ=1,15; ТЗМ=1,25
| 1 | ОТ(ЗТ) |  |  |  | 4: чел.-ч; 7: 1.9205; 12: 1800 | [22 empty] | ОТ(ЗТ)
| 1-100-36 | Средний разряд работы 3,6 |  |  |  | чел.-ч | 6.68 | 1.15 | 1.9205 |  |  | 937.24 |  | 1800 | [23 empty] | Средний разряд работы 3,6
| 2 | ЭМ |  |  |  | 12: 9 | [22 empty] | ЭМ
|  | ОТм(ЗТм) |  |  |  | 4: чел.-ч; 7: 0.010937; 12: 10 | [22 empty] | ОТм(ЗТм)
| 91.06.06-048 | Подъемники одномачтовые, грузоподъемность до 500 кг, высота подъема 45 м |  |  |  | маш.-ч | 0.005 | 1.25 | 0.0015625 | 37.32 | 2.31 | 86.21 |  | 0 | [23 empty] | Подъемники одномачтовые, грузоподъемность до 500 кг, высота подъема 45 м
| 4-100-030 | ОТм(Зтм) Средний разряд машинистов 3 |  |  |  | чел.-ч | 0.005 | 1.25 | 0.0015625 |  |  | 871.34 |  | 1 | [29 empty] | ОТм(Зтм) Средний разряд машинистов 3
| 91.14.02-001 | Автомобили бортовые, грузоподъемность до 5 т |  |  |  | маш.-ч | 0.03 | 1.25 | 0.009375 |  |  | 1009.61 |  | 9 | [23 empty] | Автомобили бортовые, грузоподъемность до 5 т
| 4-100-040 | ОТм(Зтм) Средний разряд машинистов 4 |  |  |  | чел.-ч | 0.03 | 1.25 | 0.009375 |  |  | 981.17 |  | 9 | [29 empty] | ОТм(Зтм) Средний разряд машинистов 4
| 4 | М |  |  |  | 12: 583 | [22 empty] | М
| 01.7.03.04-0001 | Электроэнергия |  |  |  | 4: кВт-ч; 5: 2.5408; 7: 0.6352; 10: 9.74; 12: 6 | [23 empty] | Электроэнергия
| 01.7.15.07-0021 | Дюбели полиэтиленовые распорные, диаметр 6 мм, длина 30 мм |  |  |  | 1000 шт | 0.263 |  | 0.06575 | 174.13 | 1.39 | 242.04 |  | 16 | [23 empty] | Дюбели полиэтиленовые распорные, диаметр 6 мм, длина 30 мм
| 01.7.15.14-0302 | Шурупы самонарезающие стальные с полукруглой головкой и крестообразным шлицем, остроконечные, диаметр 3,5 мм, длина 35 мм |  |  |  | 100 шт | 2.63 |  | 0.6575 | 88.86 | 1.39 | 123.52 |  | 81 | [23 empty] | Шурупы самонарезающие стальные с полукруглой головкой и крестообразным шлицем, остроконечные, диаметр 3,5 мм, длина 35 мм
| 11.3.03.14-0001 | Заглушки торцевые для плинтуса из ПВХ, высота 48 мм |  |  |  | 100 шт | 0.16 |  | 0.04 | 1815.16 | 1.83 | 3321.74 |  | 133 | [23 empty] | Заглушки торцевые для плинтуса из ПВХ, высота 48 мм
| 11.3.03.14-0021 | Соединители для плинтуса из ПВХ, высота 48 мм |  |  |  | 100 шт | 0.4 |  | 0.1 | 1448.4 | 1.83 | 2650.57 |  | 265 | [23 empty] | Соединители для плинтуса из ПВХ, высота 48 мм
| 11.3.03.14-0031 | Уголки для плинтуса из ПВХ, высота 48 мм |  |  |  | 100 шт | 0.14 |  | 0.035 | 1275.12 | 1.83 | 2333.47 |  | 82 | [23 empty] | Уголки для плинтуса из ПВХ, высота 48 мм
Н | 11.3.03.06 | Плинтуса для полов пластиковые |  |  |  | 4: м; 5: 101; 7: 25.25 | [24 empty] | Плинтуса для полов пластиковые
|  | Итого прямые затраты |  |  |  | 12: 2402 | [25 empty] | Итого прямые затраты
|  | ФОТ |  |  |  | 12: 1810 | [26 empty] | ФОТ
| Пр/812-011.0-3 | НР Полы |  |  |  | 4: %; 5: 118; 7: 118; 12: 2136 | [26 empty] | НР Полы
| Пр/774-011.0, Приказ № 774/пр от 11.12.2020 п.16 | СП Полы |  |  |  | 4: %; 5: 65; 6: 0.85; 7: 55.25; 12: 1000 | [26 empty] | СП Полы
|  | Всего по позиции |  |  |  | 10: 22152; 12: 5538 | [27 empty] | Всего по позиции
17 | ФСБЦ-11.3.03.06-0016 Сплит-форма Республика Саха (Якутия) (1 зона) на 3 квартал 2026 года.xlsx | Плинтус для полов из ПВХ, с кабель-каналом |  |  |  | м | 25.25 | 1 | 25.25 | 54.73 | 1.83 | 100.16 |  | 2529 | [20 empty] | Плинтус для полов из ПВХ, с кабель-каналом
|  | Всего по позиции |  |  |  | 12: 2529 | [27 empty] | Всего по позиции
18 | ГЭСН11-01-049-01 | Укладка металлического накладного профиля (порога) |  |  |  | 4: 100 м; 5: 0.009; 6: 1; 7: 0.009 | [20 empty] | Укладка металлического накладного профиля (порога)
|  | Объем=0,9 / 100 | [33 empty] | Объем=0,9 / 100
| 421/пр_2020_п.58_пп.б | При применении сметных норм, включенных в сборники ГЭСН (ФЕР, ТЕР), аналогичных технологическим процессам в новом строительстве, в том числе по возведению новых конструктивных элементов ОЗП=1,15; ЭМ=1,25 к расх.; ЗПМ=1,25; ТЗ=1,15; ТЗМ=1,25 | [40 empty] | При применении сметных норм, включенных в сборники ГЭСН (ФЕР, ТЕР), аналогичных технологическим процессам в новом строительстве, в том числе по возведению новых конструктивных элементов ОЗП=1,15; ЭМ=1,25 к расх.; ЗПМ=1,25; ТЗ=1,15; ТЗМ=1,25
| 1 | ОТ(ЗТ) |  |  |  | 4: чел.-ч; 7: 0.17222; 12: 150 | [22 empty] | ОТ(ЗТ)
| 1-100-30 | Средний разряд работы 3,0 |  |  |  | чел.-ч | 16.64 | 1.15 | 0.17222 |  |  | 871.34 |  | 150 | [23 empty] | Средний разряд работы 3,0
| 4 | М |  |  |  | 12: 8 | [22 empty] | М
| 01.7.03.04-0001 | Электроэнергия |  |  |  | 4: кВт-ч; 5: 6.876; 7: 0.061884; 10: 9.74; 12: 1 | [23 empty] | Электроэнергия
| 01.7.15.14-0302 | Шурупы самонарезающие стальные с полукруглой головкой и крестообразным шлицем, остроконечные, диаметр 3,5 мм, длина 35 мм |  |  |  | 100 шт | 6.7 |  | 0.0603 | 88.86 | 1.39 | 123.52 |  | 7 | [23 empty] | Шурупы самонарезающие стальные с полукруглой головкой и крестообразным шлицем, остроконечные, диаметр 3,5 мм, длина 35 мм
Н | 09.2.03.02 | Профили стыкоперекрывающие из алюминиевых сплавов (порожки) с покрытием |  |  |  | 4: м; 5: 105; 7: 0.945 | [24 empty] | Профили стыкоперекрывающие из алюминиевых сплавов (порожки) с покрытием
|  | Итого прямые затраты |  |  |  | 12: 158 | [25 empty] | Итого прямые затраты
|  | ФОТ |  |  |  | 12: 150 | [26 empty] | ФОТ
| Пр/812-011.0-3 | НР Полы |  |  |  | 4: %; 5: 118; 7: 118; 12: 177 | [26 empty] | НР Полы
| Пр/774-011.0, Приказ № 774/пр от 11.12.2020 п.16 | СП Полы |  |  |  | 4: %; 5: 65; 6: 0.85; 7: 55.25; 12: 83 | [26 empty] | СП Полы
|  | Всего по позиции |  |  |  | 10: 46444.44; 12: 418 | [27 empty] | Всего по позиции
19 | ТЦ_09.2.03.02_14_1435158299_02.04.2026_02_2 | Профиль стыкоперекрывающий из алюминиевых сплавов (порожки) с покрытием |  |  |  | шт | 1 | 1 | 1 |  |  | 2501.43 |  | 2501 | [20 empty] | Профиль стыкоперекрывающий из алюминиевых сплавов (порожки) с покрытием
|  | Цена=2500/1,05*1,02*1,03 | [43 empty] | Цена=2500/1,05*1,02*1,03
|  | Всего по позиции |  |  |  | 12: 2501 | [27 empty] | Всего по позиции
Стены | [33 empty] | Стены
20 | ГЭСН15-04-027-05 | Третья шпатлевка при высококачественной окраске по штукатурке и сборным конструкциям: стен, подготовленных под окраску |  |  |  | 4: 100 м2; 5: 0.278; 6: 1; 7: 0.278 | [20 empty] | Третья шпатлевка при высококачественной окраске по штукатурке и сборным конструкциям: стен, подготовленных под окраску
|  | Объем=(64*0,3+8,6) / 100 | [33 empty] | Объем=(64*0,3+8,6) / 100
| 421/пр_2020_п.58_пп.б | При применении сметных норм, включенных в сборники ГЭСН (ФЕР, ТЕР), аналогичных технологическим процессам в новом строительстве, в том числе по возведению новых конструктивных элементов ОЗП=1,15; ЭМ=1,25 к расх.; ЗПМ=1,25; ТЗ=1,15; ТЗМ=1,25 | [40 empty] | При применении сметных норм, включенных в сборники ГЭСН (ФЕР, ТЕР), аналогичных технологическим процессам в новом строительстве, в том числе по возведению новых конструктивных элементов ОЗП=1,15; ЭМ=1,25 к расх.; ЗПМ=1,25; ТЗ=1,15; ТЗМ=1,25
| 1 | ОТ(ЗТ) |  |  |  | 4: чел.-ч; 7: 3.4847; 12: 3381 | [22 empty] | ОТ(ЗТ)
| 1-100-39 | Средний разряд работы 3,9 |  |  |  | чел.-ч | 10.9 | 1.15 | 3.4847 |  |  | 970.19 |  | 3381 | [23 empty] | Средний разряд работы 3,9
| 2 | ЭМ |  |  |  | 12: 11 | [22 empty] | ЭМ
|  | ОТм(ЗТм) |  |  |  | 4: чел.-ч; 7: 0.0139; 12: 13 | [22 empty] | ОТм(ЗТм)
| 91.06.06-048 | Подъемники одномачтовые, грузоподъемность до 500 кг, высота подъема 45 м |  |  |  | маш.-ч | 0.01 | 1.25 | 0.003475 | 37.32 | 2.31 | 86.21 |  | 0 | [23 empty] | Подъемники одномачтовые, грузоподъемность до 500 кг, высота подъема 45 м
| 4-100-030 | ОТм(Зтм) Средний разряд машинистов 3 |  |  |  | чел.-ч | 0.01 | 1.25 | 0.003475 |  |  | 871.34 |  | 3 | [29 empty] | ОТм(Зтм) Средний разряд машинистов 3
| 91.14.02-001 | Автомобили бортовые, грузоподъемность до 5 т |  |  |  | маш.-ч | 0.03 | 1.25 | 0.010425 |  |  | 1009.61 |  | 11 | [23 empty] | Автомобили бортовые, грузоподъемность до 5 т
| 4-100-040 | ОТм(Зтм) Средний разряд машинистов 4 |  |  |  | чел.-ч | 0.03 | 1.25 | 0.010425 |  |  | 981.17 |  | 10 | [29 empty] | ОТм(Зтм) Средний разряд машинистов 4
| 4 | М |  |  |  | 12: 548 | [22 empty] | М
| 01.7.17.11-0011 | Шкурка шлифовальная двухслойная с зернистостью 40-25 |  |  |  | м2 | 0.44 |  | 0.12232 | 531.44 | 2.18 | 1158.54 |  | 142 | [23 empty] | Шкурка шлифовальная двухслойная с зернистостью 40-25
| 01.7.20.08-0051 | Ветошь хлопчатобумажная цветная |  |  |  | кг | 0.15 |  | 0.0417 | 56.11 | 2.05 | 115.03 |  | 5 | [23 empty] | Ветошь хлопчатобумажная цветная
| 14.5.11.01-0003 | Шпатлевка масляно-клеевая |  |  |  | т | 0.029 |  | 0.008062 | 24995.33 | 1.99 | 49740.71 |  | 401 | [23 empty] | Шпатлевка масляно-клеевая
|  | Итого прямые затраты |  |  |  | 12: 3953 | [25 empty] | Итого прямые затраты
|  | ФОТ |  |  |  | 12: 3394 | [26 empty] | ФОТ
| Пр/812-015.0-3 | НР Отделочные работы |  |  |  | 4: %; 5: 105; 7: 105; 12: 3564 | [26 empty] | НР Отделочные работы
| Пр/774-015.0, Приказ № 774/пр от 11.12.2020 п.16 | СП Отделочные работы |  |  |  | 4: %; 5: 49; 6: 0.85; 7: 41.65; 12: 1414 | [26 empty] | СП Отделочные работы
|  | Всего по позиции |  |  |  | 10: 32125.9; 12: 8931 | [27 empty] | Всего по позиции
21 | ФСБЦ-14.5.11.01-0003 Сплит-форма Республика Саха (Якутия) (1 зона) на 3 квартал 2026 года.xlsx | Шпатлевка масляно-клеевая |  |  |  | т | -0.008062 | 1 | -0.008062 | 24995.33 | 1.99 | 49740.71 |  | -401 | [20 empty] | Шпатлевка масляно-клеевая
|  | Всего по позиции |  |  |  | 12: -401 | [27 empty] | Всего по позиции
22 | ФСБЦ-14.5.11.02-0101 Сплит-форма Республика Саха (Якутия) (1 зона) на 3 квартал 2026 года.xlsx | Шпатлевка водно-дисперсионная |  |  |  | т | 0.008062 | 1 | 0.008062 | 52790.33 | 1.99 | 105052.76 |  | 847 | [20 empty] | Шпатлевка водно-дисперсионная
|  | Всего по позиции |  |  |  | 12: 847 | [27 empty] | Всего по позиции
23 | ГЭСН15-04-006-04 | Покрытие поверхностей грунтовкой глубокого проникновения: за 2 раза стен |  |  |  | 4: 100 м2; 5: 0.726; 6: 1; 7: 0.726 | [20 empty] | Покрытие поверхностей грунтовкой глубокого проникновения: за 2 раза стен
|  | Объем=(64+8,6) / 100 | [33 empty] | Объем=(64+8,6) / 100
| 421/пр_2020_п.58_пп.б | При применении сметных норм, включенных в сборники ГЭСН (ФЕР, ТЕР), аналогичных технологическим процессам в новом строительстве, в том числе по возведению новых конструктивных элементов ОЗП=1,15; ЭМ=1,25 к расх.; ЗПМ=1,25; ТЗ=1,15; ТЗМ=1,25 | [40 empty] | При применении сметных норм, включенных в сборники ГЭСН (ФЕР, ТЕР), аналогичных технологическим процессам в новом строительстве, в том числе по возведению новых конструктивных элементов ОЗП=1,15; ЭМ=1,25 к расх.; ЗПМ=1,25; ТЗ=1,15; ТЗМ=1,25
| 1 | ОТ(ЗТ) |  |  |  | 4: чел.-ч; 7: 13.6256; 12: 13369 | [22 empty] | ОТ(ЗТ)
| 1-100-40 | Средний разряд работы 4,0 |  |  |  | чел.-ч | 16.32 | 1.15 | 13.6256 |  |  | 981.17 |  | 13369 | [23 empty] | Средний разряд работы 4,0
| 2 | ЭМ |  |  |  | 12: 19 | [22 empty] | ЭМ
|  | ОТм(ЗТм) |  |  |  | 4: чел.-ч; 7: 0.027225; 12: 26 | [22 empty] | ОТм(ЗТм)
| 91.06.06-048 | Подъемники одномачтовые, грузоподъемность до 500 кг, высота подъема 45 м |  |  |  | маш.-ч | 0.01 | 1.25 | 0.009075 | 37.32 | 2.31 | 86.21 |  | 1 | [23 empty] | Подъемники одномачтовые, грузоподъемность до 500 кг, высота подъема 45 м
| 4-100-030 | ОТм(Зтм) Средний разряд машинистов 3 |  |  |  | чел.-ч | 0.01 | 1.25 | 0.009075 |  |  | 871.34 |  | 8 | [29 empty] | ОТм(Зтм) Средний разряд машинистов 3
| 91.14.02-001 | Автомобили бортовые, грузоподъемность до 5 т |  |  |  | маш.-ч | 0.02 | 1.25 | 0.01815 |  |  | 1009.61 |  | 18 | [23 empty] | Автомобили бортовые, грузоподъемность до 5 т
| 4-100-040 | ОТм(Зтм) Средний разряд машинистов 4 |  |  |  | чел.-ч | 0.02 | 1.25 | 0.01815 |  |  | 981.17 |  | 18 | [29 empty] | ОТм(Зтм) Средний разряд машинистов 4
| 4 | М |  |  |  | 12: 17 | [22 empty] | М
| 01.7.20.08-0051 | Ветошь хлопчатобумажная цветная |  |  |  | кг | 0.2 |  | 0.1452 | 56.11 | 2.05 | 115.03 |  | 17 | [23 empty] | Ветошь хлопчатобумажная цветная
Н | 14.3.01.03 | Грунтовка |  |  |  | 4: т; 5: 0.02; 7: 0.01452 | [24 empty] | Грунтовка
|  | Итого прямые затраты |  |  |  | 12: 13431 | [25 empty] | Итого прямые затраты
|  | ФОТ |  |  |  | 12: 13395 | [26 empty] | ФОТ
| Пр/812-015.0-3 | НР Отделочные работы |  |  |  | 4: %; 5: 105; 7: 105; 12: 14065 | [26 empty] | НР Отделочные работы
| Пр/774-015.0, Приказ № 774/пр от 11.12.2020 п.16 | СП Отделочные работы |  |  |  | 4: %; 5: 49; 6: 0.85; 7: 41.65; 12: 5579 | [26 empty] | СП Отделочные работы
|  | Всего по позиции |  |  |  | 10: 45557.85; 12: 33075 | [27 empty] | Всего по позиции
24 | ФСБЦ-14.4.01.02-0029 Сплит-форма Республика Саха (Якутия) (1 зона) на 3 квартал 2026 года.xlsx | Грунтовка акриловая |  |  |  | кг | 14.52 | 1 | 14.52 | 98.12 | 1.51 | 148.16 |  | 2151 | [20 empty] | Грунтовка акриловая
|  | Объем=0,01452*1000 | [33 empty] | Объем=0,01452*1000
|  | Всего по позиции |  |  |  | 12: 2151 | [27 empty] | Всего по позиции
25 | ГЭСНр62-01-016-06 | Окрашивание водоэмульсионными составами поверхностей стен, ранее окрашенных: водоэмульсионной краской с расчисткой старой краски более 35% |  |  |  | 4: 100 м2; 5: 0.726; 6: 1; 7: 0.726 | [20 empty] | Окрашивание водоэмульсионными составами поверхностей стен, ранее окрашенных: водоэмульсионной краской с расчисткой старой краски более 35%
|  | Объем=(64+8,6) / 100 | [33 empty] | Объем=(64+8,6) / 100
| 1 | ОТ(ЗТ) |  |  |  | 4: чел.-ч; 7: 20.1828; 12: 17808 | [22 empty] | ОТ(ЗТ)
| 1-100-31 | Средний разряд работы 3,1 |  |  |  | 4: чел.-ч; 5: 27.8; 7: 20.1828; 10: 882.33; 12: 17808 | [23 empty] | Средний разряд работы 3,1
| 2 | ЭМ |  |  |  | 12: 50 | [22 empty] | ЭМ
|  | ОТм(ЗТм) |  |  |  | 4: чел.-ч; 7: 0.11616; 12: 106 | [22 empty] | ОТм(ЗТм)
| 91.06.06-048 | Подъемники одномачтовые, грузоподъемность до 500 кг, высота подъема 45 м |  |  |  | маш.-ч | 0.1 |  | 0.0726 | 37.32 | 2.31 | 86.21 |  | 6 | [23 empty] | Подъемники одномачтовые, грузоподъемность до 500 кг, высота подъема 45 м
| 4-100-030 | ОТм(Зтм) Средний разряд машинистов 3 |  |  |  | 4: чел.-ч; 5: 0.1; 7: 0.0726; 10: 871.34; 12: 63 | [29 empty] | ОТм(Зтм) Средний разряд машинистов 3
| 91.14.02-001 | Автомобили бортовые, грузоподъемность до 5 т |  |  |  | 4: маш.-ч; 5: 0.06; 7: 0.04356; 10: 1009.61; 12: 44 | [23 empty] | Автомобили бортовые, грузоподъемность до 5 т
| 4-100-040 | ОТм(Зтм) Средний разряд машинистов 4 |  |  |  | 4: чел.-ч; 5: 0.06; 7: 0.04356; 10: 981.17; 12: 43 | [29 empty] | ОТм(Зтм) Средний разряд машинистов 4
| 4 | М |  |  |  | 12: 12359 | [22 empty] | М
| 01.7.03.01-0001 | Вода |  |  |  | м3 | 0.51 |  | 0.37026 | 35.71 | 2.51 | 89.63 |  | 33 | [23 empty] | Вода
| 01.7.07.08-0003 | Мыло хозяйственное твердое 72 % |  |  |  | шт | 5.1 |  | 3.7026 | 18.59 | 2.18 | 40.53 |  | 150 | [23 empty] | Мыло хозяйственное твердое 72 %
| 01.7.08.04-0005 | Мел ММС1 |  |  |  | т | 0.0255 |  | 0.018513 | 8253.75 | 2.18 | 17993.18 |  | 333 | [23 empty] | Мел ММС1
| 01.7.10.17-0141 | Пемза |  |  |  | кг | 2.64 |  | 1.9166 | 2507.62 | 2.18 | 5466.61 |  | 10478 | [23 empty] | Пемза
| 01.7.17.11-0011 | Шкурка шлифовальная двухслойная с зернистостью 40-25 |  |  |  | м2 | 0.8 |  | 0.5808 | 531.44 | 2.18 | 1158.54 |  | 673 | [23 empty] | Шкурка шлифовальная двухслойная с зернистостью 40-25
| 14.5.11.01-0001 | Шпатлевка клеевая |  |  |  | т | 0.0072 |  | 0.0052272 | 25237.94 | 1.99 | 50223.5 |  | 263 | [23 empty] | Шпатлевка клеевая
| 14.1.03.01-0001 | Клей сухой на основе карбоксиметилцеллюлозы для всех типов обоев, расход 0,004 кг/м2 |  |  |  | кг | 4.02 |  | 2.9185 | 93.01 | 1.58 | 146.96 |  | 429 | [23 empty] | Клей сухой на основе карбоксиметилцеллюлозы для всех типов обоев, расход 0,004 кг/м2
Н | 14.3.02.01 | Краска водоэмульсионная |  |  |  | 4: т; 5: 0.071; 7: 0.051546 | [24 empty] | Краска водоэмульсионная
|  | Итого прямые затраты |  |  |  | 12: 30323 | [25 empty] | Итого прямые затраты
|  | ФОТ |  |  |  | 12: 17914 | [26 empty] | ФОТ
| Пр/812-096.0-3 | НР Малярные работы (ремонтно-строительные) |  |  |  | 4: %; 5: 95; 7: 95; 12: 17018 | [26 empty] | НР Малярные работы (ремонтно-строительные)
| Пр/774-096.0 | СП Малярные работы (ремонтно-строительные) |  |  |  | 4: %; 5: 46; 7: 46; 12: 8240 | [26 empty] | СП Малярные работы (ремонтно-строительные)
|  | Всего по позиции |  |  |  | 10: 76557.85; 12: 55581 | [27 empty] | Всего по позиции
26 | ТЦ_14.3.02.01_14_143501315647_13.05.2026_02_1 | Краска водно-дисперсионная акрилатная |  |  |  | кг | 51.546 | 1 | 51.546 |  |  | 1200 |  | 61855 | [20 empty] | Краска водно-дисперсионная акрилатная
|  | Объем=0,051546*1000 | [33 empty] | Объем=0,051546*1000
|  | Всего по позиции |  |  |  | 12: 61855 | [27 empty] | Всего по позиции
|  | Итоги по разделу 1 Кабинет №119 : | [44 empty] | Итоги по разделу 1 Кабинет №119 :
|  | Всего прямые затраты (справочно) |  |  |  | 12: 256651 | [33 empty] | Всего прямые затраты (справочно)
|  | в том числе: | [45 empty] | в том числе:
|  | Оплата труда рабочих |  |  |  | 12: 60421 | [33 empty] | Оплата труда рабочих
|  | Эксплуатация машин |  |  |  | 12: 173 | [33 empty] | Эксплуатация машин
|  | Оплата труда машинистов (Отм) |  |  |  | 12: 239 | [33 empty] | Оплата труда машинистов (Отм)
|  | Материалы |  |  |  | 12: 195818 | [33 empty] | Материалы
|  | Строительные работы |  |  |  | 12: 338615 | [33 empty] | Строительные работы
|  | в том числе: | [45 empty] | в том числе:
|  | оплата труда |  |  |  | 12: 57208 | [33 empty] | оплата труда
|  | эксплуатация машин и механизмов |  |  |  | 12: 153 | [33 empty] | эксплуатация машин и механизмов
|  | оплата труда машинистов (Отм) |  |  |  | 12: 227 | [33 empty] | оплата труда машинистов (Отм)
|  | материалы |  |  |  | 12: 193467 | [33 empty] | материалы
|  | накладные расходы |  |  |  | 12: 60108 | [33 empty] | накладные расходы
|  | сметная прибыль |  |  |  | 12: 27452 | [33 empty] | сметная прибыль
|  | Монтажные работы |  |  |  | 12: 10531 | [33 empty] | Монтажные работы
|  | в том числе: | [45 empty] | в том числе:
|  | оплата труда |  |  |  | 12: 3213 | [33 empty] | оплата труда
|  | эксплуатация машин и механизмов |  |  |  | 12: 20 | [33 empty] | эксплуатация машин и механизмов
|  | оплата труда машинистов (Отм) |  |  |  | 12: 12 | [33 empty] | оплата труда машинистов (Отм)
|  | материалы |  |  |  | 12: 2351 | [33 empty] | материалы
|  | накладные расходы |  |  |  | 12: 3290 | [33 empty] | накладные расходы
|  | сметная прибыль |  |  |  | 12: 1645 | [33 empty] | сметная прибыль
|  | Оборудование |  |  |  | 12: 41400 | [33 empty] | Оборудование
|  | Инженерное оборудование |  |  |  | 12: 41400 | [33 empty] | Инженерное оборудование
|  | Всего ФОТ (справочно) |  |  |  | 12: 60660 | [33 empty] | Всего ФОТ (справочно)
|  | Всего накладные расходы (справочно) |  |  |  | 12: 63398 | [33 empty] | Всего накладные расходы (справочно)
|  | Всего сметная прибыль (справочно) |  |  |  | 12: 29097 | [33 empty] | Всего сметная прибыль (справочно)
|  | Всего по разделу 1 Кабинет №119 |  |  |  | 12: 390546 | [34 empty] | Всего по разделу 1 Кабинет №119
|  | справочно: | [45 empty] | справочно:
|  | Материальные ресурсы, отсутствующие в ФРСН |  |  |  | 12: 64356 | [33 empty] | Материальные ресурсы, отсутствующие в ФРСН
|  | Оборудование, отсутствующее в ФРСН |  |  |  | 12: 41400 | [33 empty] | Оборудование, отсутствующее в ФРСН
|  | Затраты труда рабочих |  |  |  | 7: 66,684744 | [35 empty] | Затраты труда рабочих
|  | Затраты труда машинистов |  |  |  | 7: 0,2530038 | [35 empty] | Затраты труда машинистов
Раздел 2. Кабинет №117 | [32 empty] | Раздел 2. Кабинет №117
Стены | [33 empty] | Стены
27 | ГЭСН15-04-027-05 | Третья шпатлевка при высококачественной окраске по штукатурке и сборным конструкциям: стен, подготовленных под окраску |  |  |  | 4: 100 м2; 5: 0.208; 6: 1; 7: 0.208 | [20 empty] | Третья шпатлевка при высококачественной окраске по штукатурке и сборным конструкциям: стен, подготовленных под окраску
|  | Объем=(56*0,3+4) / 100 | [33 empty] | Объем=(56*0,3+4) / 100
| 421/пр_2020_п.58_пп.б | При применении сметных норм, включенных в сборники ГЭСН (ФЕР, ТЕР), аналогичных технологическим процессам в новом строительстве, в том числе по возведению новых конструктивных элементов ОЗП=1,15; ЭМ=1,25 к расх.; ЗПМ=1,25; ТЗ=1,15; ТЗМ=1,25 | [40 empty] | При применении сметных норм, включенных в сборники ГЭСН (ФЕР, ТЕР), аналогичных технологическим процессам в новом строительстве, в том числе по возведению новых конструктивных элементов ОЗП=1,15; ЭМ=1,25 к расх.; ЗПМ=1,25; ТЗ=1,15; ТЗМ=1,25
| 1 | ОТ(ЗТ) |  |  |  | 4: чел.-ч; 7: 2.6073; 12: 2530 | [22 empty] | ОТ(ЗТ)
| 1-100-39 | Средний разряд работы 3,9 |  |  |  | чел.-ч | 10.9 | 1.15 | 2.6073 |  |  | 970.19 |  | 2530 | [23 empty] | Средний разряд работы 3,9
| 2 | ЭМ |  |  |  | 12: 8 | [22 empty] | ЭМ
|  | ОТм(ЗТм) |  |  |  | 4: чел.-ч; 7: 0.0104; 12: 10 | [22 empty] | ОТм(ЗТм)
| 91.06.06-048 | Подъемники одномачтовые, грузоподъемность до 500 кг, высота подъема 45 м |  |  |  | маш.-ч | 0.01 | 1.25 | 0.0026 | 37.32 | 2.31 | 86.21 |  | 0 | [23 empty] | Подъемники одномачтовые, грузоподъемность до 500 кг, высота подъема 45 м
| 4-100-030 | ОТм(Зтм) Средний разряд машинистов 3 |  |  |  | чел.-ч | 0.01 | 1.25 | 0.0026 |  |  | 871.34 |  | 2 | [29 empty] | ОТм(Зтм) Средний разряд машинистов 3
| 91.14.02-001 | Автомобили бортовые, грузоподъемность до 5 т |  |  |  | маш.-ч | 0.03 | 1.25 | 0.0078 |  |  | 1009.61 |  | 8 | [23 empty] | Автомобили бортовые, грузоподъемность до 5 т
| 4-100-040 | ОТм(Зтм) Средний разряд машинистов 4 |  |  |  | чел.-ч | 0.03 | 1.25 | 0.0078 |  |  | 981.17 |  | 8 | [29 empty] | ОТм(Зтм) Средний разряд машинистов 4
| 4 | М |  |  |  | 12: 410 | [22 empty] | М
| 01.7.17.11-0011 | Шкурка шлифовальная двухслойная с зернистостью 40-25 |  |  |  | м2 | 0.44 |  | 0.09152 | 531.44 | 2.18 | 1158.54 |  | 106 | [23 empty] | Шкурка шлифовальная двухслойная с зернистостью 40-25
| 01.7.20.08-0051 | Ветошь хлопчатобумажная цветная |  |  |  | кг | 0.15 |  | 0.0312 | 56.11 | 2.05 | 115.03 |  | 4 | [23 empty] | Ветошь хлопчатобумажная цветная
| 14.5.11.01-0003 | Шпатлевка масляно-клеевая |  |  |  | т | 0.029 |  | 0.006032 | 24995.33 | 1.99 | 49740.71 |  | 300 | [23 empty] | Шпатлевка масляно-клеевая
|  | Итого прямые затраты |  |  |  | 12: 2958 | [25 empty] | Итого прямые затраты
|  | ФОТ |  |  |  | 12: 2540 | [26 empty] | ФОТ
| Пр/812-015.0-3 | НР Отделочные работы |  |  |  | 4: %; 5: 105; 7: 105; 12: 2667 | [26 empty] | НР Отделочные работы
| Пр/774-015.0, Приказ № 774/пр от 11.12.2020 п.16 | СП Отделочные работы |  |  |  | 4: %; 5: 49; 6: 0.85; 7: 41.65; 12: 1058 | [26 empty] | СП Отделочные работы
|  | Всего по позиции |  |  |  | 10: 32129.81; 12: 6683 | [27 empty] | Всего по позиции
28 | ФСБЦ-14.5.11.01-0003 Сплит-форма Республика Саха (Якутия) (1 зона) на 3 квартал 2026 года.xlsx | Шпатлевка масляно-клеевая |  |  |  | т | -0.006032 | 1 | -0.006032 | 24995.33 | 1.99 | 49740.71 |  | -300 | [20 empty] | Шпатлевка масляно-клеевая
|  | Всего по позиции |  |  |  | 12: -300 | [27 empty] | Всего по позиции
29 | ФСБЦ-14.5.11.02-0101 Сплит-форма Республика Саха (Якутия) (1 зона) на 3 квартал 2026 года.xlsx | Шпатлевка водно-дисперсионная |  |  |  | т | 0.006032 | 1 | 0.006032 | 52790.33 | 1.99 | 105052.76 |  | 634 | [20 empty] | Шпатлевка водно-дисперсионная
|  | Всего по позиции |  |  |  | 12: 634 | [27 empty] | Всего по позиции
30 | ГЭСН15-04-006-04 | Покрытие поверхностей грунтовкой глубокого проникновения: за 2 раза стен |  |  |  | 4: 100 м2; 5: 0.6; 6: 1; 7: 0.6 | [20 empty] | Покрытие поверхностей грунтовкой глубокого проникновения: за 2 раза стен
|  | Объем=(56+4) / 100 | [33 empty] | Объем=(56+4) / 100
| 421/пр_2020_п.58_пп.б | При применении сметных норм, включенных в сборники ГЭСН (ФЕР, ТЕР), аналогичных технологическим процессам в новом строительстве, в том числе по возведению новых конструктивных элементов ОЗП=1,15; ЭМ=1,25 к расх.; ЗПМ=1,25; ТЗ=1,15; ТЗМ=1,25 | [40 empty] | При применении сметных норм, включенных в сборники ГЭСН (ФЕР, ТЕР), аналогичных технологическим процессам в новом строительстве, в том числе по возведению новых конструктивных элементов ОЗП=1,15; ЭМ=1,25 к расх.; ЗПМ=1,25; ТЗ=1,15; ТЗМ=1,25
| 1 | ОТ(ЗТ) |  |  |  | 4: чел.-ч; 7: 11.2608; 12: 11049 | [22 empty] | ОТ(ЗТ)
| 1-100-40 | Средний разряд работы 4,0 |  |  |  | чел.-ч | 16.32 | 1.15 | 11.2608 |  |  | 981.17 |  | 11049 | [23 empty] | Средний разряд работы 4,0
| 2 | ЭМ |  |  |  | 12: 16 | [22 empty] | ЭМ
|  | ОТм(ЗТм) |  |  |  | 4: чел.-ч; 7: 0.0225; 12: 22 | [22 empty] | ОТм(ЗТм)
| 91.06.06-048 | Подъемники одномачтовые, грузоподъемность до 500 кг, высота подъема 45 м |  |  |  | маш.-ч | 0.01 | 1.25 | 0.0075 | 37.32 | 2.31 | 86.21 |  | 1 | [23 empty] | Подъемники одномачтовые, грузоподъемность до 500 кг, высота подъема 45 м
| 4-100-030 | ОТм(Зтм) Средний разряд машинистов 3 |  |  |  | чел.-ч | 0.01 | 1.25 | 0.0075 |  |  | 871.34 |  | 7 | [29 empty] | ОТм(Зтм) Средний разряд машинистов 3
| 91.14.02-001 | Автомобили бортовые, грузоподъемность до 5 т |  |  |  | маш.-ч | 0.02 | 1.25 | 0.015 |  |  | 1009.61 |  | 15 | [23 empty] | Автомобили бортовые, грузоподъемность до 5 т
| 4-100-040 | ОТм(Зтм) Средний разряд машинистов 4 |  |  |  | чел.-ч | 0.02 | 1.25 | 0.015 |  |  | 981.17 |  | 15 | [29 empty] | ОТм(Зтм) Средний разряд машинистов 4
| 4 | М |  |  |  | 12: 14 | [22 empty] | М
| 01.7.20.08-0051 | Ветошь хлопчатобумажная цветная |  |  |  | кг | 0.2 |  | 0.12 | 56.11 | 2.05 | 115.03 |  | 14 | [23 empty] | Ветошь хлопчатобумажная цветная
Н | 14.3.01.03 | Грунтовка |  |  |  | 4: т; 5: 0.02; 7: 0.012 | [24 empty] | Грунтовка
|  | Итого прямые затраты |  |  |  | 12: 11101 | [25 empty] | Итого прямые затраты
|  | ФОТ |  |  |  | 12: 11071 | [26 empty] | ФОТ
| Пр/812-015.0-3 | НР Отделочные работы |  |  |  | 4: %; 5: 105; 7: 105; 12: 11625 | [26 empty] | НР Отделочные работы
| Пр/774-015.0, Приказ № 774/пр от 11.12.2020 п.16 | СП Отделочные работы |  |  |  | 4: %; 5: 49; 6: 0.85; 7: 41.65; 12: 4611 | [26 empty] | СП Отделочные работы
|  | Всего по позиции |  |  |  | 10: 45561.67; 12: 27337 | [27 empty] | Всего по позиции
31 | ФСБЦ-14.4.01.02-0029 Сплит-форма Республика Саха (Якутия) (1 зона) на 3 квартал 2026 года.xlsx | Грунтовка акриловая |  |  |  | кг | 12 | 1 | 12 | 98.12 | 1.51 | 148.16 |  | 1778 | [20 empty] | Грунтовка акриловая
|  | Объем=0,012*1000 | [33 empty] | Объем=0,012*1000
|  | Всего по позиции |  |  |  | 12: 1778 | [27 empty] | Всего по позиции
32 | ГЭСНр62-01-016-06 | Окрашивание водоэмульсионными составами поверхностей стен, ранее окрашенных: водоэмульсионной краской с расчисткой старой краски более 35% |  |  |  | 4: 100 м2; 5: 0.6; 6: 1; 7: 0.6 | [20 empty] | Окрашивание водоэмульсионными составами поверхностей стен, ранее окрашенных: водоэмульсионной краской с расчисткой старой краски более 35%
|  | Объем=(56+4) / 100 | [33 empty] | Объем=(56+4) / 100
| 1 | ОТ(ЗТ) |  |  |  | 4: чел.-ч; 7: 16.68; 12: 14717 | [22 empty] | ОТ(ЗТ)
| 1-100-31 | Средний разряд работы 3,1 |  |  |  | 4: чел.-ч; 5: 27.8; 7: 16.68; 10: 882.33; 12: 14717 | [23 empty] | Средний разряд работы 3,1
| 2 | ЭМ |  |  |  | 12: 41 | [22 empty] | ЭМ
|  | ОТм(ЗТм) |  |  |  | 4: чел.-ч; 7: 0.096; 12: 87 | [22 empty] | ОТм(ЗТм)
| 91.06.06-048 | Подъемники одномачтовые, грузоподъемность до 500 кг, высота подъема 45 м |  |  |  | маш.-ч | 0.1 |  | 0.06 | 37.32 | 2.31 | 86.21 |  | 5 | [23 empty] | Подъемники одномачтовые, грузоподъемность до 500 кг, высота подъема 45 м
| 4-100-030 | ОТм(Зтм) Средний разряд машинистов 3 |  |  |  | 4: чел.-ч; 5: 0.1; 7: 0.06; 10: 871.34; 12: 52 | [29 empty] | ОТм(Зтм) Средний разряд машинистов 3
| 91.14.02-001 | Автомобили бортовые, грузоподъемность до 5 т |  |  |  | 4: маш.-ч; 5: 0.06; 7: 0.036; 10: 1009.61; 12: 36 | [23 empty] | Автомобили бортовые, грузоподъемность до 5 т
| 4-100-040 | ОТм(Зтм) Средний разряд машинистов 4 |  |  |  | 4: чел.-ч; 5: 0.06; 7: 0.036; 10: 981.17; 12: 35 | [29 empty] | ОТм(Зтм) Средний разряд машинистов 4
| 4 | М |  |  |  | 12: 10212 | [22 empty] | М
| 01.7.03.01-0001 | Вода |  |  |  | м3 | 0.51 |  | 0.306 | 35.71 | 2.51 | 89.63 |  | 27 | [23 empty] | Вода
| 01.7.07.08-0003 | Мыло хозяйственное твердое 72 % |  |  |  | шт | 5.1 |  | 3.06 | 18.59 | 2.18 | 40.53 |  | 124 | [23 empty] | Мыло хозяйственное твердое 72 %
| 01.7.08.04-0005 | Мел ММС1 |  |  |  | т | 0.0255 |  | 0.0153 | 8253.75 | 2.18 | 17993.18 |  | 275 | [23 empty] | Мел ММС1
| 01.7.10.17-0141 | Пемза |  |  |  | кг | 2.64 |  | 1.584 | 2507.62 | 2.18 | 5466.61 |  | 8659 | [23 empty] | Пемза
| 01.7.17.11-0011 | Шкурка шлифовальная двухслойная с зернистостью 40-25 |  |  |  | м2 | 0.8 |  | 0.48 | 531.44 | 2.18 | 1158.54 |  | 556 | [23 empty] | Шкурка шлифовальная двухслойная с зернистостью 40-25
| 14.5.11.01-0001 | Шпатлевка клеевая |  |  |  | т | 0.0072 |  | 0.00432 | 25237.94 | 1.99 | 50223.5 |  | 217 | [23 empty] | Шпатлевка клеевая
| 14.1.03.01-0001 | Клей сухой на основе карбоксиметилцеллюлозы для всех типов обоев, расход 0,004 кг/м2 |  |  |  | кг | 4.02 |  | 2.412 | 93.01 | 1.58 | 146.96 |  | 354 | [23 empty] | Клей сухой на основе карбоксиметилцеллюлозы для всех типов обоев, расход 0,004 кг/м2
Н | 14.3.02.01 | Краска водоэмульсионная |  |  |  | 4: т; 5: 0.071; 7: 0.0426 | [24 empty] | Краска водоэмульсионная
|  | Итого прямые затраты |  |  |  | 12: 25057 | [25 empty] | Итого прямые затраты
|  | ФОТ |  |  |  | 12: 14804 | [26 empty] | ФОТ
| Пр/812-096.0-3 | НР Малярные работы (ремонтно-строительные) |  |  |  | 4: %; 5: 95; 7: 95; 12: 14064 | [26 empty] | НР Малярные работы (ремонтно-строительные)
| Пр/774-096.0 | СП Малярные работы (ремонтно-строительные) |  |  |  | 4: %; 5: 46; 7: 46; 12: 6810 | [26 empty] | СП Малярные работы (ремонтно-строительные)
|  | Всего по позиции |  |  |  | 10: 76551.67; 12: 45931 | [27 empty] | Всего по позиции
33 | ТЦ_14.3.02.01_14_143501315647_13.05.2026_02_1 | Краска водно-дисперсионная акрилатная |  |  |  | кг | 42.6 | 1 | 42.6 |  |  | 1200 |  | 51120 | [20 empty] | Краска водно-дисперсионная акрилатная
|  | Объем=0,0426*1000 | [33 empty] | Объем=0,0426*1000
|  | Всего по позиции |  |  |  | 12: 51120 | [27 empty] | Всего по позиции
34 | ГЭСН10-01-057-03 | Изготовление комплекта деталей встроенных шкафов из панелей ДСП |  |  |  | 4: 100 м2; 5: 0.0042; 6: 4; 7: 0.0168 | [20 empty] | Изготовление комплекта деталей встроенных шкафов из панелей ДСП
|  | Объем=(0,6*0,7) / 100 * 4 | [33 empty] | Объем=(0,6*0,7) / 100 * 4
| 421/пр_2020_п.58_пп.б | При применении сметных норм, включенных в сборники ГЭСН (ФЕР, ТЕР), аналогичных технологическим процессам в новом строительстве, в том числе по возведению новых конструктивных элементов ОЗП=1,15; ЭМ=1,25 к расх.; ЗПМ=1,25; ТЗ=1,15; ТЗМ=1,25 | [40 empty] | При применении сметных норм, включенных в сборники ГЭСН (ФЕР, ТЕР), аналогичных технологическим процессам в новом строительстве, в том числе по возведению новых конструктивных элементов ОЗП=1,15; ЭМ=1,25 к расх.; ЗПМ=1,25; ТЗ=1,15; ТЗМ=1,25
| 1 | ОТ(ЗТ) |  |  |  | 4: чел.-ч; 7: 4.6561; 12: 5871 | [22 empty] | ОТ(ЗТ)
| 1-100-57 | Средний разряд работы 5,7 |  |  |  | чел.-ч | 241 | 1.15 | 4.6561 |  |  | 1260.88 |  | 5871 | [23 empty] | Средний разряд работы 5,7
| 2 | ЭМ |  |  |  | 12: 7 | [22 empty] | ЭМ
|  | ОТм(ЗТм) |  |  |  | 4: чел.-ч; 7: 0.00357; 12: 4 | [22 empty] | ОТм(ЗТм)
| 91.05.05-015 | Краны на автомобильном ходу, грузоподъемность 16 т |  |  |  | маш.-ч | 0.08 | 1.25 | 0.00168 |  |  | 3045.45 |  | 5 | [23 empty] | Краны на автомобильном ходу, грузоподъемность 16 т
| 4-100-060 | ОТм(Зтм) Средний разряд машинистов 6 |  |  |  | чел.-ч | 0.08 | 1.25 | 0.00168 |  |  | 1318 |  | 2 | [29 empty] | ОТм(Зтм) Средний разряд машинистов 6
| 91.14.02-001 | Автомобили бортовые, грузоподъемность до 5 т |  |  |  | маш.-ч | 0.09 | 1.25 | 0.00189 |  |  | 1009.61 |  | 2 | [23 empty] | Автомобили бортовые, грузоподъемность до 5 т
| 4-100-040 | ОТм(Зтм) Средний разряд машинистов 4 |  |  |  | чел.-ч | 0.09 | 1.25 | 0.00189 |  |  | 981.17 |  | 2 | [29 empty] | ОТм(Зтм) Средний разряд машинистов 4
| 4 | М |  |  |  | 12: 289 | [22 empty] | М
| 01.7.15.06-0111 | Гвозди строительные |  |  |  | 4: т; 5: 0.011; 7: 0.0001848; 10: 121823.61; 12: 23 | [23 empty] | Гвозди строительные
| 01.7.15.14-0083 | Шурупы самонарезающие стальные оцинкованные кровельные с шестигранной головкой и шайбой, наконечник сверло, диаметр 4,8 мм, длина 50 мм |  |  |  | т | 0.00307 |  | 5.16e-05 | 215311.97 | 1.39 | 299283.64 |  | 15 | [23 empty] | Шурупы самонарезающие стальные оцинкованные кровельные с шестигранной головкой и шайбой, наконечник сверло, диаметр 4,8 мм, длина 50 мм
| 01.7.20.08-0051 | Ветошь хлопчатобумажная цветная |  |  |  | кг | 0.006 |  | 0.0001008 | 56.11 | 2.05 | 115.03 |  | 0 | [23 empty] | Ветошь хлопчатобумажная цветная
| 11.1.03.06-0078 | Доска обрезная хвойных пород, естественной влажности, длина 2-6,5 м, ширина 100-250 мм, толщина 44-50 мм, сорт II |  |  |  | м3 | 0.296 |  | 0.0049728 | 10082.68 | 2.24 | 22585.2 |  | 112 | [23 empty] | Доска обрезная хвойных пород, естественной влажности, длина 2-6,5 м, ширина 100-250 мм, толщина 44-50 мм, сорт II
| 11.1.03.06-0082 | Доска обрезная хвойных пород, естественной влажности, длина 2-6,5 м, ширина 100-250 мм, толщина 20-22 мм, сорт II |  |  |  | м3 | 0.075 |  | 0.00126 | 10082.68 | 2.24 | 22585.2 |  | 28 | [23 empty] | Доска обрезная хвойных пород, естественной влажности, длина 2-6,5 м, ширина 100-250 мм, толщина 20-22 мм, сорт II
| 11.2.11.07-0001 | Шпон из твердолиственных пород |  |  |  | м2 | 6.71 |  | 0.11273 | 238.61 | 3.92 | 935.35 |  | 105 | [23 empty] | Шпон из твердолиственных пород
| 01.7.07.04-0010 | Дисперсия ДФ 51/15С, высший сорт |  |  |  | кг | 1.34 |  | 0.022512 | 116.03 | 2.18 | 252.95 |  | 6 | [23 empty] | Дисперсия ДФ 51/15С, высший сорт
Н | 01.7.04.09 | Петли |  |  |  | 4: шт; 5: 100; 7: 1.68 | [24 empty] | Петли
Н | 01.7.04.10 | Ручки |  |  |  | 4: шт; 5: 40; 7: 0.672 | [24 empty] | Ручки
Н | 11.2.09.01 | Плиты облицовочные |  |  |  | 4: м2; 5: 108; 7: 1.8144 | [24 empty] | Плиты облицовочные
|  | Итого прямые затраты |  |  |  | 12: 6171 | [25 empty] | Итого прямые затраты
|  | ФОТ |  |  |  | 12: 5875 | [26 empty] | ФОТ
| Пр/812-010.0-3 | НР Деревянные конструкции |  |  |  | 4: %; 5: 113; 7: 113; 12: 6639 | [26 empty] | НР Деревянные конструкции
| Пр/774-010.0, Приказ № 774/пр от 11.12.2020 п.16 | СП Деревянные конструкции |  |  |  | 4: %; 5: 55; 6: 0.85; 7: 46.75; 12: 2747 | [26 empty] | СП Деревянные конструкции
|  | Всего по позиции |  |  |  | 10: 926011.9; 12: 15557 | [27 empty] | Всего по позиции
35 | ФСБЦ-11.2.09.01-0011 Сплит-форма Республика Саха (Якутия) (1 зона) на 3 квартал 2026 года.xlsx | Плиты древесностружечные ламинированные с тисненой поверхностью, размеры 2440х1830 мм, толщина 16 мм, декор карельская береза, лаванда, мали венге, персик |  |  |  | 100 м2 | 0.018144 | 1 | 0.018144 | 27313.23 | 1.94 | 52987.67 |  | 961 | [20 empty] | Плиты древесностружечные ламинированные с тисненой поверхностью, размеры 2440х1830 мм, толщина 16 мм, декор карельская береза, лаванда, мали венге, персик
|  | Объем=1,8144/100 | [33 empty] | Объем=1,8144/100
|  | Всего по позиции |  |  |  | 12: 961 | [27 empty] | Всего по позиции
36 | ГЭСН10-01-057-02 | Установка по месту шкафных и антресольных: полок |  |  |  | 4: 100 м2; 5: 0.0042; 6: 4; 7: 0.0168 | [20 empty] | Установка по месту шкафных и антресольных: полок
|  | Объем=(0,6*0,7) / 100 * 4 | [33 empty] | Объем=(0,6*0,7) / 100 * 4
| 421/пр_2020_п.58_пп.б | При применении сметных норм, включенных в сборники ГЭСН (ФЕР, ТЕР), аналогичных технологическим процессам в новом строительстве, в том числе по возведению новых конструктивных элементов ОЗП=1,15; ЭМ=1,25 к расх.; ЗПМ=1,25; ТЗ=1,15; ТЗМ=1,25 | [40 empty] | При применении сметных норм, включенных в сборники ГЭСН (ФЕР, ТЕР), аналогичных технологическим процессам в новом строительстве, в том числе по возведению новых конструктивных элементов ОЗП=1,15; ЭМ=1,25 к расх.; ЗПМ=1,25; ТЗ=1,15; ТЗМ=1,25
| 1 | ОТ(ЗТ) |  |  |  | 4: чел.-ч; 7: 2.3957; 12: 2000 | [22 empty] | ОТ(ЗТ)
| 1-100-25 | Средний разряд работы 2,5 |  |  |  | чел.-ч | 124 | 1.15 | 2.3957 |  |  | 834.73 |  | 2000 | [23 empty] | Средний разряд работы 2,5
| 2 | ЭМ |  |  |  | 12: 92 | [22 empty] | ЭМ
|  | ОТм(ЗТм) |  |  |  | 4: чел.-ч; 7: 0.0777; 12: 87 | [22 empty] | ОТм(ЗТм)
| 91.05.01-017 | Краны башенные, грузоподъемность 8 т |  |  |  | маш.-ч | 1.64 | 1.25 | 0.03444 | 622.62 | 2.22 | 1382.22 |  | 48 | [23 empty] | Краны башенные, грузоподъемность 8 т
| 4-100-060 | ОТм(Зтм) Средний разряд машинистов 6 |  |  |  | чел.-ч | 1.64 | 1.25 | 0.03444 |  |  | 1318 |  | 45 | [29 empty] | ОТм(Зтм) Средний разряд машинистов 6
| 91.14.02-001 | Автомобили бортовые, грузоподъемность до 5 т |  |  |  | маш.-ч | 2.06 | 1.25 | 0.04326 |  |  | 1009.61 |  | 44 | [23 empty] | Автомобили бортовые, грузоподъемность до 5 т
| 4-100-040 | ОТм(Зтм) Средний разряд машинистов 4 |  |  |  | чел.-ч | 2.06 | 1.25 | 0.04326 |  |  | 981.17 |  | 42 | [29 empty] | ОТм(Зтм) Средний разряд машинистов 4
| 4 | М |  |  |  | 12: 23 | [22 empty] | М
| 01.7.03.04-0001 | Электроэнергия |  |  |  | 4: кВт-ч; 5: 0.2484; 7: 0.0041731; 10: 9.74; 12: 0 | [23 empty] | Электроэнергия
| 01.7.15.06-0111 | Гвозди строительные |  |  |  | 4: т; 5: 0.0026; 7: 4.37e-05; 10: 121823.61; 12: 5 | [23 empty] | Гвозди строительные
| 01.7.15.14-0185 | Шурупы самонарезающие стальные оксидированные с потайной головкой и крестообразным шлицем, остроконечные, диаметр 8 мм, длина 100 мм |  |  |  | т | 0.0002 |  | 3.4e-06 | 104800.96 | 1.39 | 145673.33 |  | 0 | [23 empty] | Шурупы самонарезающие стальные оксидированные с потайной головкой и крестообразным шлицем, остроконечные, диаметр 8 мм, длина 100 мм
| 11.2.07.12-0011 | Штапик (раскладка) деревянный, неокрашенный, сечение 19х19 мм |  |  |  | м | 26.2 |  | 0.44016 | 17.96 | 2.28 | 40.95 |  | 18 | [23 empty] | Штапик (раскладка) деревянный, неокрашенный, сечение 19х19 мм
Н | 11.2.14.09 | Полки шкафов |  |  |  | 4: м2; 5: 100; 7: 1.68 | [24 empty] | Полки шкафов
|  | Итого прямые затраты |  |  |  | 12: 2202 | [25 empty] | Итого прямые затраты
|  | ФОТ |  |  |  | 12: 2087 | [26 empty] | ФОТ
| Пр/812-010.0-3 | НР Деревянные конструкции |  |  |  | 4: %; 5: 113; 7: 113; 12: 2358 | [26 empty] | НР Деревянные конструкции
| Пр/774-010.0, Приказ № 774/пр от 11.12.2020 п.16 | СП Деревянные конструкции |  |  |  | 4: %; 5: 55; 6: 0.85; 7: 46.75; 12: 976 | [26 empty] | СП Деревянные конструкции
|  | Всего по позиции |  |  |  | 10: 329523.81; 12: 5536 | [27 empty] | Всего по позиции
|  | Итоги по разделу 2 Кабинет №117 : | [44 empty] | Итоги по разделу 2 Кабинет №117 :
|  | Всего прямые затраты (справочно) |  |  |  | 12: 101682 | [33 empty] | Всего прямые затраты (справочно)
|  | в том числе: | [45 empty] | в том числе:
|  | Оплата труда рабочих |  |  |  | 12: 36167 | [33 empty] | Оплата труда рабочих
|  | Эксплуатация машин |  |  |  | 12: 164 | [33 empty] | Эксплуатация машин
|  | Оплата труда машинистов (Отм) |  |  |  | 12: 210 | [33 empty] | Оплата труда машинистов (Отм)
|  | Материалы |  |  |  | 12: 65141 | [33 empty] | Материалы
|  | Строительные работы |  |  |  | 12: 155237 | [33 empty] | Строительные работы
|  | в том числе: | [45 empty] | в том числе:
|  | оплата труда |  |  |  | 12: 36167 | [33 empty] | оплата труда
|  | эксплуатация машин и механизмов |  |  |  | 12: 164 | [33 empty] | эксплуатация машин и механизмов
|  | оплата труда машинистов (Отм) |  |  |  | 12: 210 | [33 empty] | оплата труда машинистов (Отм)
|  | материалы |  |  |  | 12: 65141 | [33 empty] | материалы
|  | накладные расходы |  |  |  | 12: 37353 | [33 empty] | накладные расходы
|  | сметная прибыль |  |  |  | 12: 16202 | [33 empty] | сметная прибыль
|  | Всего ФОТ (справочно) |  |  |  | 12: 36377 | [33 empty] | Всего ФОТ (справочно)
|  | Всего накладные расходы (справочно) |  |  |  | 12: 37353 | [33 empty] | Всего накладные расходы (справочно)
|  | Всего сметная прибыль (справочно) |  |  |  | 12: 16202 | [33 empty] | Всего сметная прибыль (справочно)
|  | Всего по разделу 2 Кабинет №117 |  |  |  | 12: 155237 | [34 empty] | Всего по разделу 2 Кабинет №117
|  | справочно: | [45 empty] | справочно:
|  | Материальные ресурсы, отсутствующие в ФРСН |  |  |  | 12: 51120 | [33 empty] | Материальные ресурсы, отсутствующие в ФРСН
|  | Затраты труда рабочих |  |  |  | 7: 37,59988 | [35 empty] | Затраты труда рабочих
|  | Затраты труда машинистов |  |  |  | 7: 0,21017 | [35 empty] | Затраты труда машинистов
Раздел 3. Сан. узлы (8 шт) | [32 empty] | Раздел 3. Сан. узлы (8 шт)
37 | ГЭСН27-07-005-05 | Резка тротуарной плитки толщиной 70 мм: угловой шлифовальной машинкой м |  |  |  | 4: м реза; 5: 4.2; 6: 8; 7: 33.6 | [20 empty] | Резка тротуарной плитки толщиной 70 мм: угловой шлифовальной машинкой м
|  | Объем=(1,5*2+0,6*2) * 8 | [33 empty] | Объем=(1,5*2+0,6*2) * 8
| 421/пр_2020_п.58_пп.б | При применении сметных норм, включенных в сборники ГЭСН (ФЕР, ТЕР), аналогичных технологическим процессам в новом строительстве, в том числе по возведению новых конструктивных элементов ОЗП=1,15; ЭМ=1,25 к расх.; ЗПМ=1,25; ТЗ=1,15; ТЗМ=1,25 | [40 empty] | При применении сметных норм, включенных в сборники ГЭСН (ФЕР, ТЕР), аналогичных технологическим процессам в новом строительстве, в том числе по возведению новых конструктивных элементов ОЗП=1,15; ЭМ=1,25 к расх.; ЗПМ=1,25; ТЗ=1,15; ТЗМ=1,25
| 1 | ОТ(ЗТ) |  |  |  | 4: чел.-ч; 7: 22.7976; 12: 22368 | [22 empty] | ОТ(ЗТ)
| 1-100-40 | Средний разряд работы 4,0 |  |  |  | чел.-ч | 0.59 | 1.15 | 22.7976 |  |  | 981.17 |  | 22368 | [23 empty] | Средний разряд работы 4,0
| 4 | М |  |  |  | 12: 2755 | [22 empty] | М
| 01.7.03.04-0001 | Электроэнергия |  |  |  | 4: кВт-ч; 5: 0.9; 7: 30.24; 10: 9.74; 12: 295 | [23 empty] | Электроэнергия
| 01.7.17.06-0061 | Круг алмазный отрезной сегментный, диаметр 350 мм, толщина алмазной кромки 3,2 мм, высота алмазной кромки 8 мм |  |  |  | шт | 0.014 |  | 0.4704 | 4251.61 | 1.23 | 5229.48 |  | 2460 | [23 empty] | Круг алмазный отрезной сегментный, диаметр 350 мм, толщина алмазной кромки 3,2 мм, высота алмазной кромки 8 мм
|  | Итого прямые затраты |  |  |  | 12: 25123 | [25 empty] | Итого прямые затраты
|  | ФОТ |  |  |  | 12: 22368 | [26 empty] | ФОТ
| Пр/812-021.1-3 | НР Устройство покрытий дорожек, тротуаров, мостовых и площадок и прочее |  |  |  | 4: %; 5: 119; 7: 119; 12: 26618 | [26 empty] | НР Устройство покрытий дорожек, тротуаров, мостовых и площадок и прочее
| Пр/774-021.1, Приказ № 774/пр от 11.12.2020 п.16 | СП Устройство покрытий дорожек, тротуаров, мостовых и площадок и прочее |  |  |  | 4: %; 5: 77; 6: 0.85; 7: 65.45; 12: 14640 | [26 empty] | СП Устройство покрытий дорожек, тротуаров, мостовых и площадок и прочее
|  | Всего по позиции |  |  |  | 10: 1975.63; 12: 66381 | [27 empty] | Всего по позиции
38 | ГЭСНр63-03-001-05 | Разборка облицовки стен: из керамических глазурованных плиток |  |  |  | 4: 100 м2; 5: 0.08; 6: 1; 7: 0.08 | [20 empty] | Разборка облицовки стен: из керамических глазурованных плиток
|  | Объем=8 / 100 | [33 empty] | Объем=8 / 100
| 1 | ОТ(ЗТ) |  |  |  | 4: чел.-ч; 7: 5.944; 12: 4788 | [22 empty] | ОТ(ЗТ)
| 1-100-21 | Средний разряд работы 2,1 |  |  |  | 4: чел.-ч; 5: 74.3; 7: 5.944; 10: 805.44; 12: 4788 | [23 empty] | Средний разряд работы 2,1
| 2 | ЭМ |  |  |  | 12: 34 | [22 empty] | ЭМ
|  | ОТм(ЗТм) |  |  |  | 4: чел.-ч; 7: 0.028; 12: 24 | [22 empty] | ОТм(ЗТм)
| 91.06.06-048 | Подъемники одномачтовые, грузоподъемность до 500 кг, высота подъема 45 м |  |  |  | маш.-ч | 0.35 |  | 0.028 | 37.32 | 2.31 | 86.21 |  | 2 | [23 empty] | Подъемники одномачтовые, грузоподъемность до 500 кг, высота подъема 45 м
| 4-100-030 | ОТм(Зтм) Средний разряд машинистов 3 |  |  |  | 4: чел.-ч; 5: 0.35; 7: 0.028; 10: 871.34; 12: 24 | [29 empty] | ОТм(Зтм) Средний разряд машинистов 3
| 91.18.01-508 | Компрессоры винтовые передвижные с электродвигателем, давление до 1 МПа (10 атм), производительность до 5 м3/мин |  |  |  | маш.-ч | 1.64 |  | 0.1312 | 115.43 | 2.02 | 233.17 |  | 31 | [23 empty] | Компрессоры винтовые передвижные с электродвигателем, давление до 1 МПа (10 атм), производительность до 5 м3/мин
| 91.21.10-002 | Молотки отбойные пневматические при работе от передвижных компрессоров |  |  |  | 4: маш.-ч; 5: 3.28; 7: 0.2624; 10: 4.23; 12: 1 | [23 empty] | Молотки отбойные пневматические при работе от передвижных компрессоров
Н | 999-9900 | Строительный мусор |  |  |  | 4: т; 5: 4.41; 7: 0.3528 | [24 empty] | Строительный мусор
|  | Итого прямые затраты |  |  |  | 12: 4846 | [25 empty] | Итого прямые затраты
|  | ФОТ |  |  |  | 12: 4812 | [26 empty] | ФОТ
| Пр/812-097.0-3 | НР Стекольные, обойные и облицовочные работы (ремонтно-строительные) |  |  |  | 4: %; 5: 95; 7: 95; 12: 4571 | [26 empty] | НР Стекольные, обойные и облицовочные работы (ремонтно-строительные)
| Пр/774-097.0 | СП Стекольные, обойные и облицовочные работы (ремонтно-строительные) |  |  |  | 4: %; 5: 45; 7: 45; 12: 2165 | [26 empty] | СП Стекольные, обойные и облицовочные работы (ремонтно-строительные)
|  | Всего по позиции |  |  |  | 10: 144775; 12: 11582 | [27 empty] | Всего по позиции
39 | ГЭСНр53-01-002-03 | Прорезка проемов в стенах и перегородках: каркасно-обшивных |  |  |  | 4: м2; 5: 8; 6: 1; 7: 8 | [20 empty] | Прорезка проемов в стенах и перегородках: каркасно-обшивных
| 1 | ОТ(ЗТ) |  |  |  | 4: чел.-ч; 7: 26.08; 12: 23011 | [22 empty] | ОТ(ЗТ)
| 1-100-31 | Средний разряд работы 3,1 |  |  |  | 4: чел.-ч; 5: 3.26; 7: 26.08; 10: 882.33; 12: 23011 | [23 empty] | Средний разряд работы 3,1
| 2 | ЭМ |  |  |  | 12: 162 | [22 empty] | ЭМ
|  | ОТм(ЗТм) |  |  |  | 4: чел.-ч; 7: 0.16; 12: 157 | [22 empty] | ОТм(ЗТм)
| 91.14.02-001 | Автомобили бортовые, грузоподъемность до 5 т |  |  |  | 4: маш.-ч; 5: 0.02; 7: 0.16; 10: 1009.61; 12: 162 | [23 empty] | Автомобили бортовые, грузоподъемность до 5 т
| 4-100-040 | ОТм(Зтм) Средний разряд машинистов 4 |  |  |  | 4: чел.-ч; 5: 0.02; 7: 0.16; 10: 981.17; 12: 157 | [29 empty] | ОТм(Зтм) Средний разряд машинистов 4
| 4 | М |  |  |  | 12: 678 | [22 empty] | М
| 01.7.03.04-0001 | Электроэнергия |  |  |  | 4: кВт-ч; 5: 2.448; 7: 19.584; 10: 9.74; 12: 191 | [23 empty] | Электроэнергия
| 01.7.15.06-0111 | Гвозди строительные |  |  |  | 4: т; 5: 0.0005; 7: 0.004; 10: 121823.61; 12: 487 | [23 empty] | Гвозди строительные
П,Н | 11.1.03.10-0020 | Доска строганная в четверть хвойных пород, сухая, длина 2-6,5 м, ширина 100-150 мм, толщина 40 мм, сорт II |  |  |  | 4: м3; 5: 0; 7: 0 | [24 empty] | Доска строганная в четверть хвойных пород, сухая, длина 2-6,5 м, ширина 100-150 мм, толщина 40 мм, сорт II
Н | 999-9900 | Строительный мусор |  |  |  | 4: т; 5: 0.03; 7: 0.24 | [24 empty] | Строительный мусор
|  | Итого прямые затраты |  |  |  | 12: 24008 | [25 empty] | Итого прямые затраты
|  | ФОТ |  |  |  | 12: 23168 | [26 empty] | ФОТ
| Пр/812-087.0-3 | НР Стены (ремонтно-строительные) |  |  |  | 4: %; 5: 97; 7: 97; 12: 22473 | [26 empty] | НР Стены (ремонтно-строительные)
| Пр/774-087.0 | СП Стены (ремонтно-строительные) |  |  |  | 4: %; 5: 52; 7: 52; 12: 12047 | [26 empty] | СП Стены (ремонтно-строительные)
|  | Всего по позиции |  |  |  | 10: 7316; 12: 58528 | [27 empty] | Всего по позиции
40 | ГЭСН17-01-010-01 | Установка люков сантехнических (ревизионных): с креплением саморезами |  |  |  | 4: 100 шт; 5: 0.08; 6: 1; 7: 0.08 | [20 empty] | Установка люков сантехнических (ревизионных): с креплением саморезами
|  | Объем=8 / 100 | [33 empty] | Объем=8 / 100
| 421/пр_2020_п.58_пп.б | При применении сметных норм, включенных в сборники ГЭСН (ФЕР, ТЕР), аналогичных технологическим процессам в новом строительстве, в том числе по возведению новых конструктивных элементов ОЗП=1,15; ЭМ=1,25 к расх.; ЗПМ=1,25; ТЗ=1,15; ТЗМ=1,25 | [40 empty] | При применении сметных норм, включенных в сборники ГЭСН (ФЕР, ТЕР), аналогичных технологическим процессам в новом строительстве, в том числе по возведению новых конструктивных элементов ОЗП=1,15; ЭМ=1,25 к расх.; ЗПМ=1,25; ТЗ=1,15; ТЗМ=1,25
| 1 | ОТ(ЗТ) |  |  |  | 4: чел.-ч; 7: 1.99; 12: 1734 | [22 empty] | ОТ(ЗТ)
| 1-100-30 | Средний разряд работы 3,0 |  |  |  | чел.-ч | 21.63 | 1.15 | 1.99 |  |  | 871.34 |  | 1734 | [23 empty] | Средний разряд работы 3,0
| 2 | ЭМ |  |  |  | 12: 14 | [22 empty] | ЭМ
|  | ОТм(ЗТм) |  |  |  | 4: чел.-ч; 7: 0.016; 12: 16 | [22 empty] | ОТм(ЗТм)
| 91.06.06-048 | Подъемники одномачтовые, грузоподъемность до 500 кг, высота подъема 45 м |  |  |  | маш.-ч | 0.02 | 1.25 | 0.002 | 37.32 | 2.31 | 86.21 |  | 0 | [23 empty] | Подъемники одномачтовые, грузоподъемность до 500 кг, высота подъема 45 м
| 4-100-030 | ОТм(Зтм) Средний разряд машинистов 3 |  |  |  | чел.-ч | 0.02 | 1.25 | 0.002 |  |  | 871.34 |  | 2 | [29 empty] | ОТм(Зтм) Средний разряд машинистов 3
| 91.14.02-001 | Автомобили бортовые, грузоподъемность до 5 т |  |  |  | маш.-ч | 0.14 | 1.25 | 0.014 |  |  | 1009.61 |  | 14 | [23 empty] | Автомобили бортовые, грузоподъемность до 5 т
| 4-100-040 | ОТм(Зтм) Средний разряд машинистов 4 |  |  |  | чел.-ч | 0.14 | 1.25 | 0.014 |  |  | 981.17 |  | 14 | [29 empty] | ОТм(Зтм) Средний разряд машинистов 4
| 4 | М |  |  |  | 12: 579 | [22 empty] | М
| 01.7.15.14-1054 | Шурупы самонарезающие стальные оксидированные с потайной головкой и крестообразным шлицем, наконечник сверло, диаметр 4,2 мм, длина 60 мм |  |  |  | 100 шт | 4.04 |  | 0.3232 | 224.8 | 1.39 | 312.47 |  | 101 | [23 empty] | Шурупы самонарезающие стальные оксидированные с потайной головкой и крестообразным шлицем, наконечник сверло, диаметр 4,2 мм, длина 60 мм
| 14.5.01.07-1000 | Герметик однокомпонентный на силиконовой основе, кислотный, универсальный |  |  |  | л | 7.14 |  | 0.5712 | 768.53 | 1.09 | 837.7 |  | 478 | [23 empty] | Герметик однокомпонентный на силиконовой основе, кислотный, универсальный
Н | 07.2.06.02 | Люки ревизионные |  |  |  | 4: шт; 5: 100; 7: 8 | [24 empty] | Люки ревизионные
|  | Итого прямые затраты |  |  |  | 12: 2343 | [25 empty] | Итого прямые затраты
|  | ФОТ |  |  |  | 12: 1750 | [26 empty] | ФОТ
| Пр/812-016.0-3 | НР Сантехнические работы - внутренние (трубопроводы, водопровод, канализация, отопление, газоснабжение, вентиляция и кондиционирование воздуха) |  |  |  | 4: %; 5: 127; 7: 127; 12: 2223 | [26 empty] | НР Сантехнические работы - внутренние (трубопроводы, водопровод, канализация, отопление, газоснабжение, вентиляция и кондиционирование воздуха)
| Пр/774-016.0, Приказ № 774/пр от 11.12.2020 п.16 | СП Сантехнические работы - внутренние (трубопроводы, водопровод, канализация, отопление, газоснабжение, вентиляция и кондиционирование воздуха) |  |  |  | 4: %; 5: 72; 6: 0.85; 7: 61.2; 12: 1071 | [26 empty] | СП Сантехнические работы - внутренние (трубопроводы, водопровод, канализация, отопление, газоснабжение, вентиляция и кондиционирование воздуха)
|  | Всего по позиции |  |  |  | 10: 70462.5; 12: 5637 | [27 empty] | Всего по позиции
41 | ФСБЦ-07.2.06.02-0012 Сплит-форма Республика Саха (Якутия) (1 зона) на 3 квартал 2026 года.xlsx | Люк металлический ревизионный, размеры 1500х600 |  |  |  | шт | 8 | 1 | 8 | 7218.81 | 1.37 | 9889.77 |  | 79118 | [20 empty] | Люк металлический ревизионный, размеры 1500х600
|  | Всего по позиции |  |  |  | 12: 79118 | [27 empty] | Всего по позиции
|  | Итоги по разделу 3 Сан. узлы (8 шт) : | [44 empty] | Итоги по разделу 3 Сан. узлы (8 шт) :
|  | Всего прямые затраты (справочно) |  |  |  | 12: 135438 | [33 empty] | Всего прямые затраты (справочно)
|  | в том числе: | [45 empty] | в том числе:
|  | Оплата труда рабочих |  |  |  | 12: 51901 | [33 empty] | Оплата труда рабочих
|  | Эксплуатация машин |  |  |  | 12: 210 | [33 empty] | Эксплуатация машин
|  | Оплата труда машинистов (Отм) |  |  |  | 12: 197 | [33 empty] | Оплата труда машинистов (Отм)
|  | Материалы |  |  |  | 12: 83130 | [33 empty] | Материалы
|  | Строительные работы |  |  |  | 12: 221246 | [33 empty] | Строительные работы
|  | в том числе: | [45 empty] | в том числе:
|  | оплата труда |  |  |  | 12: 51901 | [33 empty] | оплата труда
|  | эксплуатация машин и механизмов |  |  |  | 12: 210 | [33 empty] | эксплуатация машин и механизмов
|  | оплата труда машинистов (Отм) |  |  |  | 12: 197 | [33 empty] | оплата труда машинистов (Отм)
|  | материалы |  |  |  | 12: 83130 | [33 empty] | материалы
|  | накладные расходы |  |  |  | 12: 55885 | [33 empty] | накладные расходы
|  | сметная прибыль |  |  |  | 12: 29923 | [33 empty] | сметная прибыль
|  | Всего ФОТ (справочно) |  |  |  | 12: 52098 | [33 empty] | Всего ФОТ (справочно)
|  | Всего накладные расходы (справочно) |  |  |  | 12: 55885 | [33 empty] | Всего накладные расходы (справочно)
|  | Всего сметная прибыль (справочно) |  |  |  | 12: 29923 | [33 empty] | Всего сметная прибыль (справочно)
|  | Всего по разделу 3 Сан. узлы (8 шт) |  |  |  | 12: 221246 | [34 empty] | Всего по разделу 3 Сан. узлы (8 шт)
|  | справочно: | [45 empty] | справочно:
|  | Затраты труда рабочих |  |  |  | 7: 56,81156 | [35 empty] | Затраты труда рабочих
|  | Затраты труда машинистов |  |  |  | 7: 0,204 | [35 empty] | Затраты труда машинистов
Раздел 4. Приемная №2 | [32 empty] | Раздел 4. Приемная №2
42 | ГЭСНр56-01-003-04 | Снятие подоконных досок: пластиковых |  |  |  | 4: 100 м2; 5: 0.0162; 6: 1; 7: 0.0162 | [20 empty] | Снятие подоконных досок: пластиковых
|  | Объем=(0,9*1,8) / 100 | [33 empty] | Объем=(0,9*1,8) / 100
| 1 | ОТ(ЗТ) |  |  |  | 4: чел.-ч; 7: 0.23814; 12: 188 | [22 empty] | ОТ(ЗТ)
| 1-100-19 | Средний разряд работы 1,9 |  |  |  | 4: чел.-ч; 5: 14.7; 7: 0.23814; 10: 791.53; 12: 188 | [23 empty] | Средний разряд работы 1,9
Н | 999-9900 | Строительный мусор |  |  |  | 4: т; 5: 0.7; 7: 0.01134 | [24 empty] | Строительный мусор
|  | Итого прямые затраты |  |  |  | 12: 188 | [25 empty] | Итого прямые затраты
|  | ФОТ |  |  |  | 12: 188 | [26 empty] | ФОТ
| Пр/812-090.0-3 | НР Проемы (ремонтно-строительные) |  |  |  | 4: %; 5: 95; 7: 95; 12: 179 | [26 empty] | НР Проемы (ремонтно-строительные)
| Пр/774-090.0 | СП Проемы (ремонтно-строительные) |  |  |  | 4: %; 5: 47; 7: 47; 12: 88 | [26 empty] | СП Проемы (ремонтно-строительные)
|  | Всего по позиции |  |  |  | 10: 28086.42; 12: 455 | [27 empty] | Всего по позиции
43 | ГЭСН10-01-035-01 | Установка подоконных досок из ПВХ: в каменных стенах толщиной до 0,51 м |  |  |  | 4: 100 м; 5: 0.0162; 6: 1; 7: 0.0162 | [20 empty] | Установка подоконных досок из ПВХ: в каменных стенах толщиной до 0,51 м
|  | Объем=(0,9*1,8) / 100 | [33 empty] | Объем=(0,9*1,8) / 100
| 421/пр_2020_п.58_пп.б | При применении сметных норм, включенных в сборники ГЭСН (ФЕР, ТЕР), аналогичных технологическим процессам в новом строительстве, в том числе по возведению новых конструктивных элементов ОЗП=1,15; ЭМ=1,25 к расх.; ЗПМ=1,25; ТЗ=1,15; ТЗМ=1,25 | [40 empty] | При применении сметных норм, включенных в сборники ГЭСН (ФЕР, ТЕР), аналогичных технологическим процессам в новом строительстве, в том числе по возведению новых конструктивных элементов ОЗП=1,15; ЭМ=1,25 к расх.; ЗПМ=1,25; ТЗ=1,15; ТЗМ=1,25
| 1 | ОТ(ЗТ) |  |  |  | 4: чел.-ч; 7: 0.36217; 12: 316 | [22 empty] | ОТ(ЗТ)
| 1-100-30 | Средний разряд работы 3,0 |  |  |  | чел.-ч | 19.44 | 1.15 | 0.36217 |  |  | 871.34 |  | 316 | [23 empty] | Средний разряд работы 3,0
| 2 | ЭМ |  |  |  | 12: 3 | [22 empty] | ЭМ
|  | ОТм(ЗТм) |  |  |  | 4: чел.-ч; 7: 0.003645; 12: 4 | [22 empty] | ОТм(ЗТм)
| 91.06.06-048 | Подъемники одномачтовые, грузоподъемность до 500 кг, высота подъема 45 м |  |  |  | маш.-ч | 0.04 | 1.25 | 0.00081 | 37.32 | 2.31 | 86.21 |  | 0 | [23 empty] | Подъемники одномачтовые, грузоподъемность до 500 кг, высота подъема 45 м
| 4-100-030 | ОТм(Зтм) Средний разряд машинистов 3 |  |  |  | чел.-ч | 0.04 | 1.25 | 0.00081 |  |  | 871.34 |  | 1 | [29 empty] | ОТм(Зтм) Средний разряд машинистов 3
| 91.14.02-001 | Автомобили бортовые, грузоподъемность до 5 т |  |  |  | маш.-ч | 0.14 | 1.25 | 0.002835 |  |  | 1009.61 |  | 3 | [23 empty] | Автомобили бортовые, грузоподъемность до 5 т
| 4-100-040 | ОТм(Зтм) Средний разряд машинистов 4 |  |  |  | чел.-ч | 0.14 | 1.25 | 0.002835 |  |  | 981.17 |  | 3 | [29 empty] | ОТм(Зтм) Средний разряд машинистов 4
| 4 | М |  |  |  | 12: 225 | [22 empty] | М
| 01.7.14.01-0002 | Герметик пенополиуретановый (пена монтажная) универсальный, объем 1000 мл |  |  |  | шт | 42.45 |  | 0.68769 | 241.35 | 1.09 | 263.07 |  | 181 | [23 empty] | Герметик пенополиуретановый (пена монтажная) универсальный, объем 1000 мл
| 11.3.03.15-0021 | Клинья пластиковые монтажные |  |  |  | 100 шт | 4 |  | 0.0648 | 369.8 | 1.83 | 676.73 |  | 44 | [23 empty] | Клинья пластиковые монтажные
П,Н | 11.3.03.01 | Доски подоконные ПВХ |  |  |  | 4: м; 5: 0; 7: 0 | [24 empty] | Доски подоконные ПВХ
П,Н | 11.3.03.14-1000 | Заглушки торцевые двусторонние к подоконной доске из ПВХ, цвет белый, размеры 40х480 мм |  |  |  | 4: 10 шт; 5: 0; 7: 0 | [24 empty] | Заглушки торцевые двусторонние к подоконной доске из ПВХ, цвет белый, размеры 40х480 мм
|  | Итого прямые затраты |  |  |  | 12: 548 | [25 empty] | Итого прямые затраты
|  | ФОТ |  |  |  | 12: 320 | [26 empty] | ФОТ
| Пр/812-010.0-3 | НР Деревянные конструкции |  |  |  | 4: %; 5: 113; 7: 113; 12: 362 | [26 empty] | НР Деревянные конструкции
| Пр/774-010.0, Приказ № 774/пр от 11.12.2020 п.16 | СП Деревянные конструкции |  |  |  | 4: %; 5: 55; 6: 0.85; 7: 46.75; 12: 150 | [26 empty] | СП Деревянные конструкции
|  | Всего по позиции |  |  |  | 10: 65432.1; 12: 1060 | [27 empty] | Всего по позиции
44 | ФСБЦ-11.3.03.01-0012 Сплит-форма Республика Саха (Якутия) (1 зона) на 3 квартал 2026 года.xlsx | Доска подоконная из ПВХ, ширина 900 мм |  |  |  | м | 1.62 | 1 | 1.62 | 568.51 | 2.41 | 1370.11 |  | 2220 | [20 empty] | Доска подоконная из ПВХ, ширина 900 мм
|  | Объем=0,9*1,8 | [33 empty] | Объем=0,9*1,8
|  | Всего по позиции |  |  |  | 12: 2220 | [27 empty] | Всего по позиции
45 | ФСБЦ-11.3.03.14-1000 Сплит-форма Республика Саха (Якутия) (1 зона) на 3 квартал 2026 года.xlsx | Заглушки торцевые двусторонние к подоконной доске из ПВХ, цвет белый |  |  |  | 10 шт | 0.2 | 1 | 0.2 | 326.12 | 1.83 | 596.8 |  | 119 | [20 empty] | Заглушки торцевые двусторонние к подоконной доске из ПВХ, цвет белый
|  | Объем=2 / 10 | [33 empty] | Объем=2 / 10
|  | Всего по позиции |  |  |  | 12: 119 | [27 empty] | Всего по позиции
46 | ГЭСН15-04-027-05 | Третья шпатлевка при высококачественной окраске по штукатурке и сборным конструкциям: стен, подготовленных под окраску |  |  |  | 4: 100 м2; 5: 0.04; 6: 1; 7: 0.04 | [20 empty] | Третья шпатлевка при высококачественной окраске по штукатурке и сборным конструкциям: стен, подготовленных под окраску
|  | Объем=4 / 100 | [33 empty] | Объем=4 / 100
| 421/пр_2020_п.58_пп.б | При применении сметных норм, включенных в сборники ГЭСН (ФЕР, ТЕР), аналогичных технологическим процессам в новом строительстве, в том числе по возведению новых конструктивных элементов ОЗП=1,15; ЭМ=1,25 к расх.; ЗПМ=1,25; ТЗ=1,15; ТЗМ=1,25 | [40 empty] | При применении сметных норм, включенных в сборники ГЭСН (ФЕР, ТЕР), аналогичных технологическим процессам в новом строительстве, в том числе по возведению новых конструктивных элементов ОЗП=1,15; ЭМ=1,25 к расх.; ЗПМ=1,25; ТЗ=1,15; ТЗМ=1,25
| 1 | ОТ(ЗТ) |  |  |  | 4: чел.-ч; 7: 0.5014; 12: 486 | [22 empty] | ОТ(ЗТ)
| 1-100-39 | Средний разряд работы 3,9 |  |  |  | чел.-ч | 10.9 | 1.15 | 0.5014 |  |  | 970.19 |  | 486 | [23 empty] | Средний разряд работы 3,9
| 2 | ЭМ |  |  |  | 12: 2 | [22 empty] | ЭМ
|  | ОТм(ЗТм) |  |  |  | 4: чел.-ч; 7: 0.002; 12: 1 | [22 empty] | ОТм(ЗТм)
| 91.06.06-048 | Подъемники одномачтовые, грузоподъемность до 500 кг, высота подъема 45 м |  |  |  | маш.-ч | 0.01 | 1.25 | 0.0005 | 37.32 | 2.31 | 86.21 |  | 0 | [23 empty] | Подъемники одномачтовые, грузоподъемность до 500 кг, высота подъема 45 м
| 4-100-030 | ОТм(Зтм) Средний разряд машинистов 3 |  |  |  | чел.-ч | 0.01 | 1.25 | 0.0005 |  |  | 871.34 |  | 0 | [29 empty] | ОТм(Зтм) Средний разряд машинистов 3
| 91.14.02-001 | Автомобили бортовые, грузоподъемность до 5 т |  |  |  | маш.-ч | 0.03 | 1.25 | 0.0015 |  |  | 1009.61 |  | 2 | [23 empty] | Автомобили бортовые, грузоподъемность до 5 т
| 4-100-040 | ОТм(Зтм) Средний разряд машинистов 4 |  |  |  | чел.-ч | 0.03 | 1.25 | 0.0015 |  |  | 981.17 |  | 1 | [29 empty] | ОТм(Зтм) Средний разряд машинистов 4
| 4 | М |  |  |  | 12: 79 | [22 empty] | М
| 01.7.17.11-0011 | Шкурка шлифовальная двухслойная с зернистостью 40-25 |  |  |  | м2 | 0.44 |  | 0.0176 | 531.44 | 2.18 | 1158.54 |  | 20 | [23 empty] | Шкурка шлифовальная двухслойная с зернистостью 40-25
| 01.7.20.08-0051 | Ветошь хлопчатобумажная цветная |  |  |  | кг | 0.15 |  | 0.006 | 56.11 | 2.05 | 115.03 |  | 1 | [23 empty] | Ветошь хлопчатобумажная цветная
| 14.5.11.01-0003 | Шпатлевка масляно-клеевая |  |  |  | т | 0.029 |  | 0.00116 | 24995.33 | 1.99 | 49740.71 |  | 58 | [23 empty] | Шпатлевка масляно-клеевая
|  | Итого прямые затраты |  |  |  | 12: 568 | [25 empty] | Итого прямые затраты
|  | ФОТ |  |  |  | 12: 487 | [26 empty] | ФОТ
| Пр/812-015.0-3 | НР Отделочные работы |  |  |  | 4: %; 5: 105; 7: 105; 12: 511 | [26 empty] | НР Отделочные работы
| Пр/774-015.0, Приказ № 774/пр от 11.12.2020 п.16 | СП Отделочные работы |  |  |  | 4: %; 5: 49; 6: 0.85; 7: 41.65; 12: 203 | [26 empty] | СП Отделочные работы
|  | Всего по позиции |  |  |  | 10: 32050; 12: 1282 | [27 empty] | Всего по позиции
47 | ФСБЦ-14.5.11.01-0003 Сплит-форма Республика Саха (Якутия) (1 зона) на 3 квартал 2026 года.xlsx | Шпатлевка масляно-клеевая |  |  |  | т | -0.00116 | 1 | -0.00116 | 24995.33 | 1.99 | 49740.71 |  | -58 | [20 empty] | Шпатлевка масляно-клеевая
|  | Всего по позиции |  |  |  | 12: -58 | [27 empty] | Всего по позиции
48 | ФСБЦ-14.5.11.02-0101 Сплит-форма Республика Саха (Якутия) (1 зона) на 3 квартал 2026 года.xlsx | Шпатлевка водно-дисперсионная |  |  |  | т | 0.00116 | 1 | 0.00116 | 52790.33 | 1.99 | 105052.76 |  | 122 | [20 empty] | Шпатлевка водно-дисперсионная
|  | Всего по позиции |  |  |  | 12: 122 | [27 empty] | Всего по позиции
49 | ГЭСН15-04-006-04 | Покрытие поверхностей грунтовкой глубокого проникновения: за 2 раза стен |  |  |  | 4: 100 м2; 5: 0.04; 6: 1; 7: 0.04 | [20 empty] | Покрытие поверхностей грунтовкой глубокого проникновения: за 2 раза стен
|  | Объем=4 / 100 | [33 empty] | Объем=4 / 100
| 421/пр_2020_п.58_пп.б | При применении сметных норм, включенных в сборники ГЭСН (ФЕР, ТЕР), аналогичных технологическим процессам в новом строительстве, в том числе по возведению новых конструктивных элементов ОЗП=1,15; ЭМ=1,25 к расх.; ЗПМ=1,25; ТЗ=1,15; ТЗМ=1,25 | [40 empty] | При применении сметных норм, включенных в сборники ГЭСН (ФЕР, ТЕР), аналогичных технологическим процессам в новом строительстве, в том числе по возведению новых конструктивных элементов ОЗП=1,15; ЭМ=1,25 к расх.; ЗПМ=1,25; ТЗ=1,15; ТЗМ=1,25
| 1 | ОТ(ЗТ) |  |  |  | 4: чел.-ч; 7: 0.75072; 12: 737 | [22 empty] | ОТ(ЗТ)
| 1-100-40 | Средний разряд работы 4,0 |  |  |  | чел.-ч | 16.32 | 1.15 | 0.75072 |  |  | 981.17 |  | 737 | [23 empty] | Средний разряд работы 4,0
| 2 | ЭМ | [34 empty] | ЭМ | bar: 12
|  | ОТм(ЗТм) |  |  |  | 4: чел.-ч; 7: 0.0015; 12: 1 | [22 empty] | ОТм(ЗТм)
| 91.06.06-048 | Подъемники одномачтовые, грузоподъемность до 500 кг, высота подъема 45 м |  |  |  | маш.-ч | 0.01 | 1.25 | 0.0005 | 37.32 | 2.31 | 86.21 |  | 0 | [23 empty] | Подъемники одномачтовые, грузоподъемность до 500 кг, высота подъема 45 м
| 4-100-030 | ОТм(Зтм) Средний разряд машинистов 3 |  |  |  | чел.-ч | 0.01 | 1.25 | 0.0005 |  |  | 871.34 |  | 0 | [29 empty] | ОТм(Зтм) Средний разряд машинистов 3
| 91.14.02-001 | Автомобили бортовые, грузоподъемность до 5 т |  |  |  | маш.-ч | 0.02 | 1.25 | 0.001 |  |  | 1009.61 |  | 1 | [23 empty] | Автомобили бортовые, грузоподъемность до 5 т
| 4-100-040 | ОТм(Зтм) Средний разряд машинистов 4 |  |  |  | чел.-ч | 0.02 | 1.25 | 0.001 |  |  | 981.17 |  | 1 | [29 empty] | ОТм(Зтм) Средний разряд машинистов 4
| 4 | М | [34 empty] | М | bar: 12
| 01.7.20.08-0051 | Ветошь хлопчатобумажная цветная |  |  |  | кг | 0.2 |  | 0.008 | 56.11 | 2.05 | 115.03 |  | 1 | [23 empty] | Ветошь хлопчатобумажная цветная
Н | 14.3.01.03 | Грунтовка |  |  |  | 4: т; 5: 0.02; 7: 0.0008 | [24 empty] | Грунтовка
|  | Итого прямые затраты |  |  |  | 12: 740 | [25 empty] | Итого прямые затраты
|  | ФОТ |  |  |  | 12: 738 | [26 empty] | ФОТ
| Пр/812-015.0-3 | НР Отделочные работы |  |  |  | 4: %; 5: 105; 7: 105; 12: 775 | [26 empty] | НР Отделочные работы
| Пр/774-015.0, Приказ № 774/пр от 11.12.2020 п.16 | СП Отделочные работы |  |  |  | 4: %; 5: 49; 6: 0.85; 7: 41.65; 12: 307 | [26 empty] | СП Отделочные работы
|  | Всего по позиции |  |  |  | 10: 45550; 12: 1822 | [27 empty] | Всего по позиции
50 | ФСБЦ-14.4.01.02-0029 Сплит-форма Республика Саха (Якутия) (1 зона) на 3 квартал 2026 года.xlsx | Грунтовка акриловая |  |  |  | кг | 0.8 | 1 | 0.8 | 98.12 | 1.51 | 148.16 |  | 119 | [20 empty] | Грунтовка акриловая
|  | Объем=0,0008*1000 | [33 empty] | Объем=0,0008*1000
|  | Всего по позиции |  |  |  | 12: 119 | [27 empty] | Всего по позиции
51 | ГЭСНр62-01-016-06 | Окрашивание водоэмульсионными составами поверхностей стен, ранее окрашенных: водоэмульсионной краской с расчисткой старой краски более 35% |  |  |  | 4: 100 м2; 5: 0.04; 6: 1; 7: 0.04 | [20 empty] | Окрашивание водоэмульсионными составами поверхностей стен, ранее окрашенных: водоэмульсионной краской с расчисткой старой краски более 35%
|  | Объем=4 / 100 | [33 empty] | Объем=4 / 100
| 1 | ОТ(ЗТ) |  |  |  | 4: чел.-ч; 7: 1.112; 12: 981 | [22 empty] | ОТ(ЗТ)
| 1-100-31 | Средний разряд работы 3,1 |  |  |  | 4: чел.-ч; 5: 27.8; 7: 1.112; 10: 882.33; 12: 981 | [23 empty] | Средний разряд работы 3,1
| 2 | ЭМ |  |  |  | 12: 2 | [22 empty] | ЭМ
|  | ОТм(ЗТм) |  |  |  | 4: чел.-ч; 7: 0.0064; 12: 5 | [22 empty] | ОТм(ЗТм)
| 91.06.06-048 | Подъемники одномачтовые, грузоподъемность до 500 кг, высота подъема 45 м |  |  |  | маш.-ч | 0.1 |  | 0.004 | 37.32 | 2.31 | 86.21 |  | 0 | [23 empty] | Подъемники одномачтовые, грузоподъемность до 500 кг, высота подъема 45 м
| 4-100-030 | ОТм(Зтм) Средний разряд машинистов 3 |  |  |  | 4: чел.-ч; 5: 0.1; 7: 0.004; 10: 871.34; 12: 3 | [29 empty] | ОТм(Зтм) Средний разряд машинистов 3
| 91.14.02-001 | Автомобили бортовые, грузоподъемность до 5 т |  |  |  | 4: маш.-ч; 5: 0.06; 7: 0.0024; 10: 1009.61; 12: 2 | [23 empty] | Автомобили бортовые, грузоподъемность до 5 т
| 4-100-040 | ОТм(Зтм) Средний разряд машинистов 4 |  |  |  | 4: чел.-ч; 5: 0.06; 7: 0.0024; 10: 981.17; 12: 2 | [29 empty] | ОТм(Зтм) Средний разряд машинистов 4
| 4 | М |  |  |  | 12: 680 | [22 empty] | М
| 01.7.03.01-0001 | Вода |  |  |  | м3 | 0.51 |  | 0.0204 | 35.71 | 2.51 | 89.63 |  | 2 | [23 empty] | Вода
| 01.7.07.08-0003 | Мыло хозяйственное твердое 72 % |  |  |  | шт | 5.1 |  | 0.204 | 18.59 | 2.18 | 40.53 |  | 8 | [23 empty] | Мыло хозяйственное твердое 72 %
| 01.7.08.04-0005 | Мел ММС1 |  |  |  | т | 0.0255 |  | 0.00102 | 8253.75 | 2.18 | 17993.18 |  | 18 | [23 empty] | Мел ММС1
| 01.7.10.17-0141 | Пемза |  |  |  | кг | 2.64 |  | 0.1056 | 2507.62 | 2.18 | 5466.61 |  | 577 | [23 empty] | Пемза
| 01.7.17.11-0011 | Шкурка шлифовальная двухслойная с зернистостью 40-25 |  |  |  | м2 | 0.8 |  | 0.032 | 531.44 | 2.18 | 1158.54 |  | 37 | [23 empty] | Шкурка шлифовальная двухслойная с зернистостью 40-25
| 14.5.11.01-0001 | Шпатлевка клеевая |  |  |  | т | 0.0072 |  | 0.000288 | 25237.94 | 1.99 | 50223.5 |  | 14 | [23 empty] | Шпатлевка клеевая
| 14.1.03.01-0001 | Клей сухой на основе карбоксиметилцеллюлозы для всех типов обоев, расход 0,004 кг/м2 |  |  |  | кг | 4.02 |  | 0.1608 | 93.01 | 1.58 | 146.96 |  | 24 | [23 empty] | Клей сухой на основе карбоксиметилцеллюлозы для всех типов обоев, расход 0,004 кг/м2
Н | 14.3.02.01 | Краска водоэмульсионная |  |  |  | 4: т; 5: 0.071; 7: 0.00284 | [24 empty] | Краска водоэмульсионная
|  | Итого прямые затраты |  |  |  | 12: 1668 | [25 empty] | Итого прямые затраты
|  | ФОТ |  |  |  | 12: 986 | [26 empty] | ФОТ
| Пр/812-096.0-3 | НР Малярные работы (ремонтно-строительные) |  |  |  | 4: %; 5: 95; 7: 95; 12: 937 | [26 empty] | НР Малярные работы (ремонтно-строительные)
| Пр/774-096.0 | СП Малярные работы (ремонтно-строительные) |  |  |  | 4: %; 5: 46; 7: 46; 12: 454 | [26 empty] | СП Малярные работы (ремонтно-строительные)
|  | Всего по позиции |  |  |  | 10: 76475; 12: 3059 | [27 empty] | Всего по позиции
52 | ТЦ_14.3.02.01_14_143501315647_13.05.2026_02_1 | Краска водно-дисперсионная акрилатная |  |  |  | кг | 2.84 | 1 | 2.84 |  |  | 1200 |  | 3408 | [20 empty] | Краска водно-дисперсионная акрилатная
|  | Объем=0,00284*1000 | [33 empty] | Объем=0,00284*1000
|  | Всего по позиции |  |  |  | 12: 3408 | [27 empty] | Всего по позиции
|  | Итоги по разделу 4 Приемная №2 : | [44 empty] | Итоги по разделу 4 Приемная №2 :
|  | Всего прямые затраты (справочно) |  |  |  | 12: 9642 | [33 empty] | Всего прямые затраты (справочно)
|  | в том числе: | [45 empty] | в том числе:
|  | Оплата труда рабочих |  |  |  | 12: 2708 | [33 empty] | Оплата труда рабочих
|  | Эксплуатация машин |  |  |  | 12: 8 | [33 empty] | Эксплуатация машин
|  | Оплата труда машинистов (Отм) |  |  |  | 12: 11 | [33 empty] | Оплата труда машинистов (Отм)
|  | Материалы |  |  |  | 12: 6915 | [33 empty] | Материалы
|  | Строительные работы |  |  |  | 12: 13608 | [33 empty] | Строительные работы
|  | в том числе: | [45 empty] | в том числе:
|  | оплата труда |  |  |  | 12: 2708 | [33 empty] | оплата труда
|  | эксплуатация машин и механизмов |  |  |  | 12: 8 | [33 empty] | эксплуатация машин и механизмов
|  | оплата труда машинистов (Отм) |  |  |  | 12: 11 | [33 empty] | оплата труда машинистов (Отм)
|  | материалы |  |  |  | 12: 6915 | [33 empty] | материалы
|  | накладные расходы |  |  |  | 12: 2764 | [33 empty] | накладные расходы
|  | сметная прибыль |  |  |  | 12: 1202 | [33 empty] | сметная прибыль
|  | Всего ФОТ (справочно) |  |  |  | 12: 2719 | [33 empty] | Всего ФОТ (справочно)
|  | Всего накладные расходы (справочно) |  |  |  | 12: 2764 | [33 empty] | Всего накладные расходы (справочно)
|  | Всего сметная прибыль (справочно) |  |  |  | 12: 1202 | [33 empty] | Всего сметная прибыль (справочно)
|  | Всего по разделу 4 Приемная №2 |  |  |  | 12: 13608 | [34 empty] | Всего по разделу 4 Приемная №2
|  | справочно: | [45 empty] | справочно:
|  | Материальные ресурсы, отсутствующие в ФРСН |  |  |  | 12: 3408 | [33 empty] | Материальные ресурсы, отсутствующие в ФРСН
|  | Затраты труда рабочих |  |  |  | 7: 2,9644272 | [35 empty] | Затраты труда рабочих
|  | Затраты труда машинистов |  |  |  | 7: 0,013545 | [35 empty] | Затраты труда машинистов
Раздел 5. Кабинет №324 | [32 empty] | Раздел 5. Кабинет №324
53 | ГЭСН15-04-027-05 | Третья шпатлевка при высококачественной окраске по штукатурке и сборным конструкциям: стен, подготовленных под окраску |  |  |  | 4: 100 м2; 5: 0.168; 6: 1; 7: 0.168 | [20 empty] | Третья шпатлевка при высококачественной окраске по штукатурке и сборным конструкциям: стен, подготовленных под окраску
|  | Объем=(56*0.3) / 100 | [33 empty] | Объем=(56*0.3) / 100
| 421/пр_2020_п.58_пп.б | При применении сметных норм, включенных в сборники ГЭСН (ФЕР, ТЕР), аналогичных технологическим процессам в новом строительстве, в том числе по возведению новых конструктивных элементов ОЗП=1,15; ЭМ=1,25 к расх.; ЗПМ=1,25; ТЗ=1,15; ТЗМ=1,25 | [40 empty] | При применении сметных норм, включенных в сборники ГЭСН (ФЕР, ТЕР), аналогичных технологическим процессам в новом строительстве, в том числе по возведению новых конструктивных элементов ОЗП=1,15; ЭМ=1,25 к расх.; ЗПМ=1,25; ТЗ=1,15; ТЗМ=1,25
| 1 | ОТ(ЗТ) |  |  |  | 4: чел.-ч; 7: 2.1059; 12: 2043 | [22 empty] | ОТ(ЗТ)
| 1-100-39 | Средний разряд работы 3,9 |  |  |  | чел.-ч | 10.9 | 1.15 | 2.1059 |  |  | 970.19 |  | 2043 | [23 empty] | Средний разряд работы 3,9
| 2 | ЭМ |  |  |  | 12: 6 | [22 empty] | ЭМ
|  | ОТм(ЗТм) |  |  |  | 4: чел.-ч; 7: 0.0084; 12: 8 | [22 empty] | ОТм(ЗТм)
| 91.06.06-048 | Подъемники одномачтовые, грузоподъемность до 500 кг, высота подъема 45 м |  |  |  | маш.-ч | 0.01 | 1.25 | 0.0021 | 37.32 | 2.31 | 86.21 |  | 0 | [23 empty] | Подъемники одномачтовые, грузоподъемность до 500 кг, высота подъема 45 м
| 4-100-030 | ОТм(Зтм) Средний разряд машинистов 3 |  |  |  | чел.-ч | 0.01 | 1.25 | 0.0021 |  |  | 871.34 |  | 2 | [29 empty] | ОТм(Зтм) Средний разряд машинистов 3
| 91.14.02-001 | Автомобили бортовые, грузоподъемность до 5 т |  |  |  | маш.-ч | 0.03 | 1.25 | 0.0063 |  |  | 1009.61 |  | 6 | [23 empty] | Автомобили бортовые, грузоподъемность до 5 т
| 4-100-040 | ОТм(Зтм) Средний разряд машинистов 4 |  |  |  | чел.-ч | 0.03 | 1.25 | 0.0063 |  |  | 981.17 |  | 6 | [29 empty] | ОТм(Зтм) Средний разряд машинистов 4
| 4 | М |  |  |  | 12: 331 | [22 empty] | М
| 01.7.17.11-0011 | Шкурка шлифовальная двухслойная с зернистостью 40-25 |  |  |  | м2 | 0.44 |  | 0.07392 | 531.44 | 2.18 | 1158.54 |  | 86 | [23 empty] | Шкурка шлифовальная двухслойная с зернистостью 40-25
| 01.7.20.08-0051 | Ветошь хлопчатобумажная цветная |  |  |  | кг | 0.15 |  | 0.0252 | 56.11 | 2.05 | 115.03 |  | 3 | [23 empty] | Ветошь хлопчатобумажная цветная
| 14.5.11.01-0003 | Шпатлевка масляно-клеевая |  |  |  | т | 0.029 |  | 0.004872 | 24995.33 | 1.99 | 49740.71 |  | 242 | [23 empty] | Шпатлевка масляно-клеевая
|  | Итого прямые затраты |  |  |  | 12: 2388 | [25 empty] | Итого прямые затраты
|  | ФОТ |  |  |  | 12: 2051 | [26 empty] | ФОТ
| Пр/812-015.0-3 | НР Отделочные работы |  |  |  | 4: %; 5: 105; 7: 105; 12: 2154 | [26 empty] | НР Отделочные работы
| Пр/774-015.0, Приказ № 774/пр от 11.12.2020 п.16 | СП Отделочные работы |  |  |  | 4: %; 5: 49; 6: 0.85; 7: 41.65; 12: 854 | [26 empty] | СП Отделочные работы
|  | Всего по позиции |  |  |  | 10: 32119.05; 12: 5396 | [27 empty] | Всего по позиции
54 | ФСБЦ-14.5.11.01-0003 Сплит-форма Республика Саха (Якутия) (1 зона) на 3 квартал 2026 года.xlsx | Шпатлевка масляно-клеевая |  |  |  | т | -0.004872 | 1 | -0.004872 | 24995.33 | 1.99 | 49740.71 |  | -242 | [20 empty] | Шпатлевка масляно-клеевая
|  | Всего по позиции |  |  |  | 12: -242 | [27 empty] | Всего по позиции
55 | ФСБЦ-14.5.11.02-0101 Сплит-форма Республика Саха (Якутия) (1 зона) на 3 квартал 2026 года.xlsx | Шпатлевка водно-дисперсионная |  |  |  | т | 0.004872 | 1 | 0.004872 | 52790.33 | 1.99 | 105052.76 |  | 512 | [20 empty] | Шпатлевка водно-дисперсионная
|  | Всего по позиции |  |  |  | 12: 512 | [27 empty] | Всего по позиции
56 | ГЭСН15-04-006-04 | Покрытие поверхностей грунтовкой глубокого проникновения: за 2 раза стен |  |  |  | 4: 100 м2; 5: 0.56; 6: 1; 7: 0.56 | [20 empty] | Покрытие поверхностей грунтовкой глубокого проникновения: за 2 раза стен
|  | Объем=56 / 100 | [33 empty] | Объем=56 / 100
| 421/пр_2020_п.58_пп.б | При применении сметных норм, включенных в сборники ГЭСН (ФЕР, ТЕР), аналогичных технологическим процессам в новом строительстве, в том числе по возведению новых конструктивных элементов ОЗП=1,15; ЭМ=1,25 к расх.; ЗПМ=1,25; ТЗ=1,15; ТЗМ=1,25 | [40 empty] | При применении сметных норм, включенных в сборники ГЭСН (ФЕР, ТЕР), аналогичных технологическим процессам в новом строительстве, в том числе по возведению новых конструктивных элементов ОЗП=1,15; ЭМ=1,25 к расх.; ЗПМ=1,25; ТЗ=1,15; ТЗМ=1,25
| 1 | ОТ(ЗТ) |  |  |  | 4: чел.-ч; 7: 10.5101; 12: 10312 | [22 empty] | ОТ(ЗТ)
| 1-100-40 | Средний разряд работы 4,0 |  |  |  | чел.-ч | 16.32 | 1.15 | 10.5101 |  |  | 981.17 |  | 10312 | [23 empty] | Средний разряд работы 4,0
| 2 | ЭМ |  |  |  | 12: 15 | [22 empty] | ЭМ
|  | ОТм(ЗТм) |  |  |  | 4: чел.-ч; 7: 0.021; 12: 20 | [22 empty] | ОТм(ЗТм)
| 91.06.06-048 | Подъемники одномачтовые, грузоподъемность до 500 кг, высота подъема 45 м |  |  |  | маш.-ч | 0.01 | 1.25 | 0.007 | 37.32 | 2.31 | 86.21 |  | 1 | [23 empty] | Подъемники одномачтовые, грузоподъемность до 500 кг, высота подъема 45 м
| 4-100-030 | ОТм(Зтм) Средний разряд машинистов 3 |  |  |  | чел.-ч | 0.01 | 1.25 | 0.007 |  |  | 871.34 |  | 6 | [29 empty] | ОТм(Зтм) Средний разряд машинистов 3
| 91.14.02-001 | Автомобили бортовые, грузоподъемность до 5 т |  |  |  | маш.-ч | 0.02 | 1.25 | 0.014 |  |  | 1009.61 |  | 14 | [23 empty] | Автомобили бортовые, грузоподъемность до 5 т
| 4-100-040 | ОТм(Зтм) Средний разряд машинистов 4 |  |  |  | чел.-ч | 0.02 | 1.25 | 0.014 |  |  | 981.17 |  | 14 | [29 empty] | ОТм(Зтм) Средний разряд машинистов 4
| 4 | М |  |  |  | 12: 13 | [22 empty] | М
| 01.7.20.08-0051 | Ветошь хлопчатобумажная цветная |  |  |  | кг | 0.2 |  | 0.112 | 56.11 | 2.05 | 115.03 |  | 13 | [23 empty] | Ветошь хлопчатобумажная цветная
Н | 14.3.01.03 | Грунтовка |  |  |  | 4: т; 5: 0.02; 7: 0.0112 | [24 empty] | Грунтовка
|  | Итого прямые затраты |  |  |  | 12: 10360 | [25 empty] | Итого прямые затраты
|  | ФОТ |  |  |  | 12: 10332 | [26 empty] | ФОТ
| Пр/812-015.0-3 | НР Отделочные работы |  |  |  | 4: %; 5: 105; 7: 105; 12: 10849 | [26 empty] | НР Отделочные работы
| Пр/774-015.0, Приказ № 774/пр от 11.12.2020 п.16 | СП Отделочные работы |  |  |  | 4: %; 5: 49; 6: 0.85; 7: 41.65; 12: 4303 | [26 empty] | СП Отделочные работы
|  | Всего по позиции |  |  |  | 10: 45557.14; 12: 25512 | [27 empty] | Всего по позиции
57 | ФСБЦ-14.4.01.02-0029 Сплит-форма Республика Саха (Якутия) (1 зона) на 3 квартал 2026 года.xlsx | Грунтовка акриловая |  |  |  | кг | 11.2 | 1 | 11.2 | 98.12 | 1.51 | 148.16 |  | 1659 | [20 empty] | Грунтовка акриловая
|  | Объем=0,0112*1000 | [33 empty] | Объем=0,0112*1000
|  | Всего по позиции |  |  |  | 12: 1659 | [27 empty] | Всего по позиции
58 | ГЭСНр62-01-016-06 | Окрашивание водоэмульсионными составами поверхностей стен, ранее окрашенных: водоэмульсионной краской с расчисткой старой краски более 35% |  |  |  | 4: 100 м2; 5: 0.56; 6: 1; 7: 0.56 | [20 empty] | Окрашивание водоэмульсионными составами поверхностей стен, ранее окрашенных: водоэмульсионной краской с расчисткой старой краски более 35%
|  | Объем=56 / 100 | [33 empty] | Объем=56 / 100
| 1 | ОТ(ЗТ) |  |  |  | 4: чел.-ч; 7: 15.568; 12: 13736 | [22 empty] | ОТ(ЗТ)
| 1-100-31 | Средний разряд работы 3,1 |  |  |  | 4: чел.-ч; 5: 27.8; 7: 15.568; 10: 882.33; 12: 13736 | [23 empty] | Средний разряд работы 3,1
| 2 | ЭМ |  |  |  | 12: 39 | [22 empty] | ЭМ
|  | ОТм(ЗТм) |  |  |  | 4: чел.-ч; 7: 0.0896; 12: 82 | [22 empty] | ОТм(ЗТм)
| 91.06.06-048 | Подъемники одномачтовые, грузоподъемность до 500 кг, высота подъема 45 м |  |  |  | маш.-ч | 0.1 |  | 0.056 | 37.32 | 2.31 | 86.21 |  | 5 | [23 empty] | Подъемники одномачтовые, грузоподъемность до 500 кг, высота подъема 45 м
| 4-100-030 | ОТм(Зтм) Средний разряд машинистов 3 |  |  |  | 4: чел.-ч; 5: 0.1; 7: 0.056; 10: 871.34; 12: 49 | [29 empty] | ОТм(Зтм) Средний разряд машинистов 3
| 91.14.02-001 | Автомобили бортовые, грузоподъемность до 5 т |  |  |  | 4: маш.-ч; 5: 0.06; 7: 0.0336; 10: 1009.61; 12: 34 | [23 empty] | Автомобили бортовые, грузоподъемность до 5 т
| 4-100-040 | ОТм(Зтм) Средний разряд машинистов 4 |  |  |  | 4: чел.-ч; 5: 0.06; 7: 0.0336; 10: 981.17; 12: 33 | [29 empty] | ОТм(Зтм) Средний разряд машинистов 4
| 4 | М |  |  |  | 12: 9534 | [22 empty] | М
| 01.7.03.01-0001 | Вода |  |  |  | м3 | 0.51 |  | 0.2856 | 35.71 | 2.51 | 89.63 |  | 26 | [23 empty] | Вода
| 01.7.07.08-0003 | Мыло хозяйственное твердое 72 % |  |  |  | шт | 5.1 |  | 2.856 | 18.59 | 2.18 | 40.53 |  | 116 | [23 empty] | Мыло хозяйственное твердое 72 %
| 01.7.08.04-0005 | Мел ММС1 |  |  |  | т | 0.0255 |  | 0.01428 | 8253.75 | 2.18 | 17993.18 |  | 257 | [23 empty] | Мел ММС1
| 01.7.10.17-0141 | Пемза |  |  |  | кг | 2.64 |  | 1.4784 | 2507.62 | 2.18 | 5466.61 |  | 8082 | [23 empty] | Пемза
| 01.7.17.11-0011 | Шкурка шлифовальная двухслойная с зернистостью 40-25 |  |  |  | м2 | 0.8 |  | 0.448 | 531.44 | 2.18 | 1158.54 |  | 519 | [23 empty] | Шкурка шлифовальная двухслойная с зернистостью 40-25
| 14.5.11.01-0001 | Шпатлевка клеевая |  |  |  | т | 0.0072 |  | 0.004032 | 25237.94 | 1.99 | 50223.5 |  | 203 | [23 empty] | Шпатлевка клеевая
| 14.1.03.01-0001 | Клей сухой на основе карбоксиметилцеллюлозы для всех типов обоев, расход 0,004 кг/м2 |  |  |  | кг | 4.02 |  | 2.2512 | 93.01 | 1.58 | 146.96 |  | 331 | [23 empty] | Клей сухой на основе карбоксиметилцеллюлозы для всех типов обоев, расход 0,004 кг/м2
Н | 14.3.02.01 | Краска водоэмульсионная |  |  |  | 4: т; 5: 0.071; 7: 0.03976 | [24 empty] | Краска водоэмульсионная
|  | Итого прямые затраты |  |  |  | 12: 23391 | [25 empty] | Итого прямые затраты
|  | ФОТ |  |  |  | 12: 13818 | [26 empty] | ФОТ
| Пр/812-096.0-3 | НР Малярные работы (ремонтно-строительные) |  |  |  | 4: %; 5: 95; 7: 95; 12: 13127 | [26 empty] | НР Малярные работы (ремонтно-строительные)
| Пр/774-096.0 | СП Малярные работы (ремонтно-строительные) |  |  |  | 4: %; 5: 46; 7: 46; 12: 6356 | [26 empty] | СП Малярные работы (ремонтно-строительные)
|  | Всего по позиции |  |  |  | 10: 76560.71; 12: 42874 | [27 empty] | Всего по позиции
59 | ТЦ_14.3.02.01_14_143501315647_13.05.2026_02_1 | Краска водно-дисперсионная акрилатная |  |  |  | кг | 39.76 | 1 | 39.76 |  |  | 1200 |  | 47712 | [20 empty] | Краска водно-дисперсионная акрилатная
|  | Объем=0,03976*1000 | [33 empty] | Объем=0,03976*1000
|  | Всего по позиции |  |  |  | 12: 47712 | [27 empty] | Всего по позиции
60 | ГЭСНр63-03-004-01 | Разборка облицовки из гипсокартонных листов: стен и перегородок |  |  |  | 4: 100 м2; 5: 0.07; 6: 1; 7: 0.07 | [20 empty] | Разборка облицовки из гипсокартонных листов: стен и перегородок
|  | Объем=7 / 100 | [33 empty] | Объем=7 / 100
| 1 | ОТ(ЗТ) |  |  |  | 4: чел.-ч; 7: 0.5117; 12: 451 | [22 empty] | ОТ(ЗТ)
| 1-100-31 | Средний разряд работы 3,1 |  |  |  | 4: чел.-ч; 5: 7.31; 7: 0.5117; 10: 882.33; 12: 451 | [23 empty] | Средний разряд работы 3,1
| 2 | ЭМ | [34 empty] | ЭМ | bar: 12
|  | ОТм(ЗТм) |  |  |  | 4: чел.-ч; 7: 0.014; 12: 12 | [22 empty] | ОТм(ЗТм)
| 91.06.06-048 | Подъемники одномачтовые, грузоподъемность до 500 кг, высота подъема 45 м |  |  |  | маш.-ч | 0.2 |  | 0.014 | 37.32 | 2.31 | 86.21 |  | 1 | [23 empty] | Подъемники одномачтовые, грузоподъемность до 500 кг, высота подъема 45 м
| 4-100-030 | ОТм(Зтм) Средний разряд машинистов 3 |  |  |  | 4: чел.-ч; 5: 0.2; 7: 0.014; 10: 871.34; 12: 12 | [29 empty] | ОТм(Зтм) Средний разряд машинистов 3
|  | Итого прямые затраты |  |  |  | 12: 464 | [25 empty] | Итого прямые затраты
|  | ФОТ |  |  |  | 12: 463 | [26 empty] | ФОТ
| Пр/812-097.0-3 | НР Стекольные, обойные и облицовочные работы (ремонтно-строительные) |  |  |  | 4: %; 5: 95; 7: 95; 12: 440 | [26 empty] | НР Стекольные, обойные и облицовочные работы (ремонтно-строительные)
| Пр/774-097.0 | СП Стекольные, обойные и облицовочные работы (ремонтно-строительные) |  |  |  | 4: %; 5: 45; 7: 45; 12: 208 | [26 empty] | СП Стекольные, обойные и облицовочные работы (ремонтно-строительные)
|  | Всего по позиции |  |  |  | 10: 15885.71; 12: 1112 | [27 empty] | Всего по позиции
61 | ГЭСН10-05-012-01 | Облицовка стен глухих (без проемов) по металлическому одинарному каркасу гипсокартонными листами |  |  |  | 4: 100 м2; 5: 0.07; 6: 1; 7: 0.07 | [20 empty] | Облицовка стен глухих (без проемов) по металлическому одинарному каркасу гипсокартонными листами
|  | Объем=7 / 100 | [33 empty] | Объем=7 / 100
| 421/пр_2020_п.58_пп.б | При применении сметных норм, включенных в сборники ГЭСН (ФЕР, ТЕР), аналогичных технологическим процессам в новом строительстве, в том числе по возведению новых конструктивных элементов ОЗП=1,15; ЭМ=1,25 к расх.; ЗПМ=1,25; ТЗ=1,15; ТЗМ=1,25 | [40 empty] | При применении сметных норм, включенных в сборники ГЭСН (ФЕР, ТЕР), аналогичных технологическим процессам в новом строительстве, в том числе по возведению новых конструктивных элементов ОЗП=1,15; ЭМ=1,25 к расх.; ЗПМ=1,25; ТЗ=1,15; ТЗМ=1,25
| 1 | ОТ(ЗТ) |  |  |  | 4: чел.-ч; 7: 6.502; 12: 5951 | [22 empty] | ОТ(ЗТ)
| 1-100-34 | Средний разряд работы 3,4 |  |  |  | чел.-ч | 80.77 | 1.15 | 6.502 |  |  | 915.28 |  | 5951 | [23 empty] | Средний разряд работы 3,4
| 2 | ЭМ | [34 empty] | ЭМ | bar: 12
|  | ОТм(ЗТм) |  |  |  | 4: чел.-ч; 7: 0.01225; 12: 11 | [22 empty] | ОТм(ЗТм)
| 91.06.06-045 | Подъемники одномачтовые, грузоподъемность до 500 кг, высота подъема 15 м |  |  |  | маш.-ч | 0.14 | 1.25 | 0.01225 | 27.25 | 2.31 | 62.95 |  | 1 | [23 empty] | Подъемники одномачтовые, грузоподъемность до 500 кг, высота подъема 15 м
| 4-100-030 | ОТм(Зтм) Средний разряд машинистов 3 |  |  |  | чел.-ч | 0.14 | 1.25 | 0.01225 |  |  | 871.34 |  | 11 | [29 empty] | ОТм(Зтм) Средний разряд машинистов 3
| 4 | М |  |  |  | 12: 2356 | [22 empty] | М
| 01.7.03.01-0001 | Вода |  |  |  | м3 | 0.035 |  | 0.00245 | 35.71 | 2.51 | 89.63 |  | 0 | [23 empty] | Вода
| 01.7.03.04-0001 | Электроэнергия |  |  |  | 4: кВт-ч; 5: 2.1132; 7: 0.14792; 10: 9.74; 12: 1 | [23 empty] | Электроэнергия
| 01.7.06.01-0042 | Ленты эластичные самоклеящиеся для профилей направляющих 50х30000 мм |  |  |  | м | 93.81 |  | 6.5667 | 4.82 | 1.77 | 8.53 |  | 56 | [23 empty] | Ленты эластичные самоклеящиеся для профилей направляющих 50х30000 мм
| 01.7.06.04-0002 | Ленты бумажные перфорированные армирующие для повышения трещиностойкости стыков, ширина 52 мм |  |  |  | м | 130 |  | 9.1 | 2.6 | 1.04 | 2.7 |  | 25 | [23 empty] | Ленты бумажные перфорированные армирующие для повышения трещиностойкости стыков, ширина 52 мм
| 01.7.06.04-0007 | Ленты бумажные для создания искусственных трещин между каркасными конструкциями и примыкающими поверхностями, с липким слоем с одной стороны и антиадгезионным покрытием с другой, цвет белый, ширина 65 мм |  |  |  | 100 м | 0.3333 |  | 0.023331 | 1955.23 | 1.77 | 3460.76 |  | 81 | [23 empty] | Ленты бумажные для создания искусственных трещин между каркасными конструкциями и примыкающими поверхностями, с липким слоем с одной стороны и антиадгезионным покрытием с другой, цвет белый, ширина 65 мм
| 01.7.15.07-0152 | Дюбели пластмассовые с шурупами, диаметр 6 мм, длина 35 мм, диаметр шурупа 3,5 мм, длина шурупа 50 мм |  |  |  | 100 шт | 3.53 |  | 0.2471 | 52.34 | 1.84 | 96.31 |  | 24 | [23 empty] | Дюбели пластмассовые с шурупами, диаметр 6 мм, длина 35 мм, диаметр шурупа 3,5 мм, длина шурупа 50 мм
| 01.7.15.14-0042 | Шурупы самонарезающие стальные оксидированные с полукруглой головкой и крестообразным шлицем, остроконечные, диаметр 3,5 мм, длина 9,5 мм |  |  |  | 100 шт | 4.29 |  | 0.3003 | 22.93 | 1.39 | 31.87 |  | 10 | [23 empty] | Шурупы самонарезающие стальные оксидированные с полукруглой головкой и крестообразным шлицем, остроконечные, диаметр 3,5 мм, длина 9,5 мм
| 01.7.15.14-0044 | Шурупы самонарезающие стальные оксидированные с потайной головкой и крестообразным шлицем, остроконечные, диаметр 3,5 мм, длина 25 мм |  |  |  | 100 шт | 16.67 |  | 1.1669 | 22.84 | 1.39 | 31.75 |  | 37 | [23 empty] | Шурупы самонарезающие стальные оксидированные с потайной головкой и крестообразным шлицем, остроконечные, диаметр 3,5 мм, длина 25 мм
| 07.2.06.03-0119 | Профиль направляющий из оцинкованной стали, для монтажа гипсовых перегородок и подвесных потолков, размеры 28х27 мм, толщина стали 0,6 мм |  |  |  | 4: м; 5: 80.95; 7: 5.6665; 10: 67.39; 12: 382 | [23 empty] | Профиль направляющий из оцинкованной стали, для монтажа гипсовых перегородок и подвесных потолков, размеры 28х27 мм, толщина стали 0,6 мм
| 07.2.06.03-0155 | Профиль направляющий из оцинкованной стали, размеры 60х27 мм, толщина стали 0,6 мм |  |  |  | 4: м; 5: 171.83; 7: 12.0281; 10: 106.67; 12: 1283 | [23 empty] | Профиль направляющий из оцинкованной стали, размеры 60х27 мм, толщина стали 0,6 мм
| 07.2.06.04-0093 | Подвесы стальные оцинкованные прямые для крепления подвесного потолка к профилю, размеры профиля 60х27 мм, длина подвеса 300 мм, толщина 0,7 мм |  |  |  | 100 шт | 2.14 |  | 0.1498 | 864.86 | 1.86 | 1608.64 |  | 241 | [23 empty] | Подвесы стальные оцинкованные прямые для крепления подвесного потолка к профилю, размеры профиля 60х27 мм, длина подвеса 300 мм, толщина 0,7 мм
| 07.2.06.05-0017 | Соединители профиля стальные оцинкованные одноуровневые потолочные (краб), размеры 148х148 мм, толщина 0,9 мм |  |  |  | 100 шт | 0.36 |  | 0.0252 | 2013.47 | 1.86 | 3745.05 |  | 94 | [23 empty] | Соединители профиля стальные оцинкованные одноуровневые потолочные (краб), размеры 148х148 мм, толщина 0,9 мм
| 14.4.01.02-0012 | Грунтовка укрепляющая, глубокого проникновения, быстросохнущая, паропроницаемая |  |  |  | кг | 0.57 |  | 0.0399 | 68.29 | 2.46 | 167.99 |  | 7 | [23 empty] | Грунтовка укрепляющая, глубокого проникновения, быстросохнущая, паропроницаемая
| 14.5.11.03-0004 | Смеси сухие шпатлевочные универсальные на основе гипса с полимерными добавками, крупность заполнителя не более 0,2 мм, прочность на изгиб не менее 1,0 МПа |  |  |  | кг | 41.4 |  | 2.898 | 17.34 | 2.28 | 39.54 |  | 115 | [23 empty] | Смеси сухие шпатлевочные универсальные на основе гипса с полимерными добавками, крупность заполнителя не более 0,2 мм, прочность на изгиб не менее 1,0 МПа
Н | 01.6.01.02 | Листы гипсокартонные |  |  |  | 4: м2; 5: 105; 7: 7.35 | [24 empty] | Листы гипсокартонные
|  | Итого прямые затраты |  |  |  | 12: 8319 | [25 empty] | Итого прямые затраты
|  | ФОТ |  |  |  | 12: 5962 | [26 empty] | ФОТ
| Пр/812-010.0-3 | НР Деревянные конструкции |  |  |  | 4: %; 5: 113; 7: 113; 12: 6737 | [26 empty] | НР Деревянные конструкции
| Пр/774-010.0, Приказ № 774/пр от 11.12.2020 п.16 | СП Деревянные конструкции |  |  |  | 4: %; 5: 55; 6: 0.85; 7: 46.75; 12: 2787 | [26 empty] | СП Деревянные конструкции
|  | Всего по позиции |  |  |  | 10: 254900; 12: 17843 | [27 empty] | Всего по позиции
62 | ФСБЦ-01.6.01.02-0005 Сплит-форма Республика Саха (Якутия) (1 зона) на 3 квартал 2026 года.xlsx | Листы гипсокартонные ГКЛ, толщина 12 мм |  |  |  | м2 | 7.35 | 1 | 7.35 |  |  | 170.64 |  | 1254 | [20 empty] | Листы гипсокартонные ГКЛ, толщина 12 мм
|  | Всего по позиции |  |  |  | 12: 1254 | [27 empty] | Всего по позиции
63 | ГЭСН11-01-009-01 | Устройство тепло- и звукоизоляции сплошной из плит: или матов минераловатных или стекловолокнистых (Прим.) |  |  |  | 4: 100 м2; 5: 0.07; 6: 1; 7: 0.07 | [20 empty] | Устройство тепло- и звукоизоляции сплошной из плит: или матов минераловатных или стекловолокнистых (Прим.)
|  | Объем=7 / 100 | [33 empty] | Объем=7 / 100
| 421/пр_2020_п.58_пп.б | При применении сметных норм, включенных в сборники ГЭСН (ФЕР, ТЕР), аналогичных технологическим процессам в новом строительстве, в том числе по возведению новых конструктивных элементов ОЗП=1,15; ЭМ=1,25 к расх.; ЗПМ=1,25; ТЗ=1,15; ТЗМ=1,25 | [40 empty] | При применении сметных норм, включенных в сборники ГЭСН (ФЕР, ТЕР), аналогичных технологическим процессам в новом строительстве, в том числе по возведению новых конструктивных элементов ОЗП=1,15; ЭМ=1,25 к расх.; ЗПМ=1,25; ТЗ=1,15; ТЗМ=1,25
| 1 | ОТ(ЗТ) |  |  |  | 4: чел.-ч; 7: 2.0769; 12: 1901 | [22 empty] | ОТ(ЗТ)
| 1-100-34 | Средний разряд работы 3,4 |  |  |  | чел.-ч | 25.8 | 1.15 | 2.0769 |  |  | 915.28 |  | 1901 | [23 empty] | Средний разряд работы 3,4
| 2 | ЭМ |  |  |  | 12: 81 | [22 empty] | ЭМ
|  | ОТм(ЗТм) |  |  |  | 4: чел.-ч; 7: 0.0945; 12: 91 | [22 empty] | ОТм(ЗТм)
| 91.06.06-048 | Подъемники одномачтовые, грузоподъемность до 500 кг, высота подъема 45 м |  |  |  | маш.-ч | 0.18 | 1.25 | 0.01575 | 37.32 | 2.31 | 86.21 |  | 1 | [23 empty] | Подъемники одномачтовые, грузоподъемность до 500 кг, высота подъема 45 м
| 4-100-030 | ОТм(Зтм) Средний разряд машинистов 3 |  |  |  | чел.-ч | 0.18 | 1.25 | 0.01575 |  |  | 871.34 |  | 14 | [29 empty] | ОТм(Зтм) Средний разряд машинистов 3
| 91.14.02-001 | Автомобили бортовые, грузоподъемность до 5 т |  |  |  | маш.-ч | 0.9 | 1.25 | 0.07875 |  |  | 1009.61 |  | 80 | [23 empty] | Автомобили бортовые, грузоподъемность до 5 т
| 4-100-040 | ОТм(Зтм) Средний разряд машинистов 4 |  |  |  | чел.-ч | 0.9 | 1.25 | 0.07875 |  |  | 981.17 |  | 77 | [29 empty] | ОТм(Зтм) Средний разряд машинистов 4
Н | 12.2.04.04 | Плиты или маты минераловатные или стекловолокнистые |  |  |  | 4: м2; 5: 103; 7: 7.21 | [24 empty] | Плиты или маты минераловатные или стекловолокнистые
|  | Итого прямые затраты |  |  |  | 12: 2073 | [25 empty] | Итого прямые затраты
|  | ФОТ |  |  |  | 12: 1992 | [26 empty] | ФОТ
| Пр/812-011.0-3 | НР Полы |  |  |  | 4: %; 5: 118; 7: 118; 12: 2351 | [26 empty] | НР Полы
| Пр/774-011.0, Приказ № 774/пр от 11.12.2020 п.16 | СП Полы |  |  |  | 4: %; 5: 65; 6: 0.85; 7: 55.25; 12: 1101 | [26 empty] | СП Полы
|  | Всего по позиции |  |  |  | 10: 78928.57; 12: 5525 | [27 empty] | Всего по позиции
64 | ФСБЦ-12.2.05.10-1006 Сплит-форма Республика Саха (Якутия) (1 зона) на 3 квартал 2026 года.xlsx | Плиты теплоизоляционные из минеральной ваты на основе базальтовых пород, толщина 50 мм |  |  |  | м2 | 7.21 | 1 | 7.21 | 119.98 | 1.96 | 235.16 |  | 1696 | [20 empty] | Плиты теплоизоляционные из минеральной ваты на основе базальтовых пород, толщина 50 мм
|  | Объем=7*1,03 | [33 empty] | Объем=7*1,03
|  | Всего по позиции |  |  |  | 12: 1696 | [27 empty] | Всего по позиции
65 | ГЭСНр56-01-002-02 | Снятие оконных переплетов: остекленных |  |  |  | 4: 100 м2; 5: 0.0289; 6: 1; 7: 0.0289 | [20 empty] | Снятие оконных переплетов: остекленных
|  | Объем=(1,7*1,7) / 100 | [33 empty] | Объем=(1,7*1,7) / 100
| 1 | ОТ(ЗТ) |  |  |  | 4: чел.-ч; 7: 1.3326; 12: 1093 | [22 empty] | ОТ(ЗТ)
| 1-100-23 | Средний разряд работы 2,3 |  |  |  | 4: чел.-ч; 5: 46.11; 7: 1.3326; 10: 820.09; 12: 1093 | [23 empty] | Средний разряд работы 2,3
| 2 | ЭМ |  |  |  | 12: 2 | [22 empty] | ЭМ
|  | ОТм(ЗТм) |  |  |  | 4: чел.-ч; 7: 0.026877; 12: 23 | [22 empty] | ОТм(ЗТм)
| 91.06.06-048 | Подъемники одномачтовые, грузоподъемность до 500 кг, высота подъема 45 м |  |  |  | маш.-ч | 0.93 |  | 0.026877 | 37.32 | 2.31 | 86.21 |  | 2 | [23 empty] | Подъемники одномачтовые, грузоподъемность до 500 кг, высота подъема 45 м
| 4-100-030 | ОТм(Зтм) Средний разряд машинистов 3 |  |  |  | 4: чел.-ч; 5: 0.93; 7: 0.026877; 10: 871.34; 12: 23 | [29 empty] | ОТм(Зтм) Средний разряд машинистов 3
Н | 999-9900 | Строительный мусор |  |  |  | 4: т; 5: 3.42; 7: 0.098838 | [24 empty] | Строительный мусор
|  | Итого прямые затраты |  |  |  | 12: 1118 | [25 empty] | Итого прямые затраты
|  | ФОТ |  |  |  | 12: 1116 | [26 empty] | ФОТ
| Пр/812-090.0-3 | НР Проемы (ремонтно-строительные) |  |  |  | 4: %; 5: 95; 7: 95; 12: 1060 | [26 empty] | НР Проемы (ремонтно-строительные)
| Пр/774-090.0 | СП Проемы (ремонтно-строительные) |  |  |  | 4: %; 5: 47; 7: 47; 12: 525 | [26 empty] | СП Проемы (ремонтно-строительные)
|  | Всего по позиции |  |  |  | 10: 93529.41; 12: 2703 | [27 empty] | Всего по позиции
66 | ГЭСНр56-01-001-01 | Демонтаж оконных коробок: в каменных стенах с отбивкой штукатурки в откосах |  |  |  | 4: 100 шт; 5: 0.01; 6: 1; 7: 0.01 | [20 empty] | Демонтаж оконных коробок: в каменных стенах с отбивкой штукатурки в откосах
|  | Объем=1 / 100 | [33 empty] | Объем=1 / 100
| 1 | ОТ(ЗТ) |  |  |  | 4: чел.-ч; 7: 1.2873; 12: 1075 | [22 empty] | ОТ(ЗТ)
| 1-100-25 | Средний разряд работы 2,5 |  |  |  | 4: чел.-ч; 5: 128.73; 7: 1.2873; 10: 834.73; 12: 1075 | [23 empty] | Средний разряд работы 2,5
| 2 | ЭМ |  |  |  | 12: 4 | [22 empty] | ЭМ
|  | ОТм(ЗТм) |  |  |  | 4: чел.-ч; 7: 0.007; 12: 6 | [22 empty] | ОТм(ЗТм)
| 91.06.06-048 | Подъемники одномачтовые, грузоподъемность до 500 кг, высота подъема 45 м |  |  |  | маш.-ч | 0.7 |  | 0.007 | 37.32 | 2.31 | 86.21 |  | 1 | [23 empty] | Подъемники одномачтовые, грузоподъемность до 500 кг, высота подъема 45 м
| 4-100-030 | ОТм(Зтм) Средний разряд машинистов 3 |  |  |  | 4: чел.-ч; 5: 0.7; 7: 0.007; 10: 871.34; 12: 6 | [29 empty] | ОТм(Зтм) Средний разряд машинистов 3
| 91.18.01-508 | Компрессоры винтовые передвижные с электродвигателем, давление до 1 МПа (10 атм), производительность до 5 м3/мин |  |  |  | маш.-ч | 1.45 |  | 0.0145 | 115.43 | 2.02 | 233.17 |  | 3 | [23 empty] | Компрессоры винтовые передвижные с электродвигателем, давление до 1 МПа (10 атм), производительность до 5 м3/мин
| 91.21.10-002 | Молотки отбойные пневматические при работе от передвижных компрессоров |  |  |  | 4: маш.-ч; 5: 2.89; 7: 0.0289; 10: 4.23; 12: 0 | [23 empty] | Молотки отбойные пневматические при работе от передвижных компрессоров
Н | 999-9900 | Строительный мусор |  |  |  | 4: т; 5: 10.66; 7: 0.1066 | [24 empty] | Строительный мусор
|  | Итого прямые затраты |  |  |  | 12: 1085 | [25 empty] | Итого прямые затраты
|  | ФОТ |  |  |  | 12: 1081 | [26 empty] | ФОТ
| Пр/812-090.0-3 | НР Проемы (ремонтно-строительные) |  |  |  | 4: %; 5: 95; 7: 95; 12: 1027 | [26 empty] | НР Проемы (ремонтно-строительные)
| Пр/774-090.0 | СП Проемы (ремонтно-строительные) |  |  |  | 4: %; 5: 47; 7: 47; 12: 508 | [26 empty] | СП Проемы (ремонтно-строительные)
|  | Всего по позиции |  |  |  | 10: 262000; 12: 2620 | [27 empty] | Всего по позиции
67 | ГЭСН10-01-034-04 | Установка в жилых и общественных зданиях оконных блоков из ПВХ профилей: поворотных (откидных, поворотно-откидных) с площадью проема более 2 м2 одностворчатых |  |  |  | 4: 100 м2; 5: 0.0289; 6: 1; 7: 0.0289 | [20 empty] | Установка в жилых и общественных зданиях оконных блоков из ПВХ профилей: поворотных (откидных, поворотно-откидных) с площадью проема более 2 м2 одностворчатых
|  | Объем=(1,7*1,7) / 100 | [33 empty] | Объем=(1,7*1,7) / 100
| 421/пр_2020_п.58_пп.б | При применении сметных норм, включенных в сборники ГЭСН (ФЕР, ТЕР), аналогичных технологическим процессам в новом строительстве, в том числе по возведению новых конструктивных элементов ОЗП=1,15; ЭМ=1,25 к расх.; ЗПМ=1,25; ТЗ=1,15; ТЗМ=1,25 | [40 empty] | При применении сметных норм, включенных в сборники ГЭСН (ФЕР, ТЕР), аналогичных технологическим процессам в новом строительстве, в том числе по возведению новых конструктивных элементов ОЗП=1,15; ЭМ=1,25 к расх.; ЗПМ=1,25; ТЗ=1,15; ТЗМ=1,25
| 1 | ОТ(ЗТ) |  |  |  | 4: чел.-ч; 7: 5.2913; 12: 4727 | [22 empty] | ОТ(ЗТ)
| 1-100-32 | Средний разряд работы 3,2 |  |  |  | чел.-ч | 159.21 | 1.15 | 5.2913 |  |  | 893.31 |  | 4727 | [23 empty] | Средний разряд работы 3,2
| 2 | ЭМ |  |  |  | 12: 122 | [22 empty] | ЭМ
|  | ОТм(ЗТм) |  |  |  | 4: чел.-ч; 7: 0.14233; 12: 137 | [22 empty] | ОТм(ЗТм)
| 91.06.06-048 | Подъемники одномачтовые, грузоподъемность до 500 кг, высота подъема 45 м |  |  |  | маш.-ч | 0.66 | 1.25 | 0.023842 | 37.32 | 2.31 | 86.21 |  | 2 | [23 empty] | Подъемники одномачтовые, грузоподъемность до 500 кг, высота подъема 45 м
| 4-100-030 | ОТм(Зтм) Средний разряд машинистов 3 |  |  |  | чел.-ч | 0.66 | 1.25 | 0.023842 |  |  | 871.34 |  | 21 | [29 empty] | ОТм(Зтм) Средний разряд машинистов 3
| 91.14.02-001 | Автомобили бортовые, грузоподъемность до 5 т |  |  |  | маш.-ч | 3.28 | 1.25 | 0.11849 |  |  | 1009.61 |  | 120 | [23 empty] | Автомобили бортовые, грузоподъемность до 5 т
| 4-100-040 | ОТм(Зтм) Средний разряд машинистов 4 |  |  |  | чел.-ч | 3.28 | 1.25 | 0.11849 |  |  | 981.17 |  | 116 | [29 empty] | ОТм(Зтм) Средний разряд машинистов 4
| 4 | М |  |  |  | 12: 1420 | [22 empty] | М
| 01.7.03.04-0001 | Электроэнергия |  |  |  | 4: кВт-ч; 5: 17.8; 7: 0.51442; 10: 9.74; 12: 5 | [23 empty] | Электроэнергия
| 01.7.06.02-0001 | Ленты гидроизоляционные, паропроницаемые бутилкаучуковые, из нетканого материала мембранного типа, с липким покрытием по краям с внутренней стороны и антиадгезионным покрытием, цвет бежевый, ширина 80 мм |  |  |  | м | 390 |  | 11.271 | 24.39 | 1.77 | 43.17 |  | 487 | [23 empty] | Ленты гидроизоляционные, паропроницаемые бутилкаучуковые, из нетканого материала мембранного типа, с липким покрытием по краям с внутренней стороны и антиадгезионным покрытием, цвет бежевый, ширина 80 мм
| 01.7.06.11-0001 | Ленты предварительно сжатые уплотнительные саморасширяющиеся на основе пенополиуретана, с липким слоем с одной стороны, ширина 10 мм, толщина в сжатом состоянии 4 мм, толщина в расширенном состоянии 20 мм |  |  |  | 10 м | 20 |  | 0.578 | 158.82 | 1.77 | 281.11 |  | 162 | [23 empty] | Ленты предварительно сжатые уплотнительные саморасширяющиеся на основе пенополиуретана, с липким слоем с одной стороны, ширина 10 мм, толщина в сжатом состоянии 4 мм, толщина в расширенном состоянии 20 мм
| 01.7.14.01-0002 | Герметик пенополиуретановый (пена монтажная) универсальный, объем 1000 мл |  |  |  | шт | 57 |  | 1.6473 | 241.35 | 1.09 | 263.07 |  | 433 | [23 empty] | Герметик пенополиуретановый (пена монтажная) универсальный, объем 1000 мл
| 01.7.15.07-0005 | Дюбели стальные рамные монтажные, диаметр 10 мм, длина 130 (132) мм |  |  |  | 10 шт | 47.6 |  | 1.3756 | 92.73 | 1.39 | 128.89 |  | 177 | [23 empty] | Дюбели стальные рамные монтажные, диаметр 10 мм, длина 130 (132) мм
| 11.3.03.15-0021 | Клинья пластиковые монтажные |  |  |  | 100 шт | 8 |  | 0.2312 | 369.8 | 1.83 | 676.73 |  | 156 | [23 empty] | Клинья пластиковые монтажные
Н | 11.3.02.02 | Блоки оконные пластиковые |  |  |  | 4: м2; 5: 100; 7: 2.89 | [24 empty] | Блоки оконные пластиковые
|  | Итого прямые затраты |  |  |  | 12: 6406 | [25 empty] | Итого прямые затраты
|  | ФОТ |  |  |  | 12: 4864 | [26 empty] | ФОТ
| Пр/812-010.0-3 | НР Деревянные конструкции |  |  |  | 4: %; 5: 113; 7: 113; 12: 5496 | [26 empty] | НР Деревянные конструкции
| Пр/774-010.0, Приказ № 774/пр от 11.12.2020 п.16 | СП Деревянные конструкции |  |  |  | 4: %; 5: 55; 6: 0.85; 7: 46.75; 12: 2274 | [26 empty] | СП Деревянные конструкции
|  | Всего по позиции |  |  |  | 10: 490519.03; 12: 14176 | [27 empty] | Всего по позиции
68 | ФСБЦ-11.3.02.01-0017 Сплит-форма Республика Саха (Якутия) (1 зона) на 3 квартал 2026 года.xlsx | Блок оконный из ПВХ-профиля двустворчатый, с глухой и поворотно-откидной створкой, двухкамерным стеклопакетом толщиной 32 мм, площадь от 2,01 до 2,5 м2 |  |  |  | м2 | 2.89 | 1 | 2.89 | 4527.58 | 2.41 | 10911.47 |  | 31534 | [20 empty] | Блок оконный из ПВХ-профиля двустворчатый, с глухой и поворотно-откидной створкой, двухкамерным стеклопакетом толщиной 32 мм, площадь от 2,01 до 2,5 м2
|  | Всего по позиции |  |  |  | 12: 31534 | [27 empty] | Всего по позиции
|  | Итоги по разделу 5 Кабинет №324 : | [44 empty] | Итоги по разделу 5 Кабинет №324 :
|  | Всего прямые затраты (справочно) |  |  |  | 12: 139729 | [33 empty] | Всего прямые затраты (справочно)
|  | в том числе: | [45 empty] | в том числе:
|  | Оплата труда рабочих |  |  |  | 12: 41289 | [33 empty] | Оплата труда рабочих
|  | Эксплуатация машин |  |  |  | 12: 271 | [33 empty] | Эксплуатация машин
|  | Оплата труда машинистов (Отм) |  |  |  | 12: 390 | [33 empty] | Оплата труда машинистов (Отм)
|  | Материалы |  |  |  | 12: 97779 | [33 empty] | Материалы
|  | Строительные работы |  |  |  | 12: 201886 | [33 empty] | Строительные работы
|  | в том числе: | [45 empty] | в том числе:
|  | оплата труда |  |  |  | 12: 41289 | [33 empty] | оплата труда
|  | эксплуатация машин и механизмов |  |  |  | 12: 271 | [33 empty] | эксплуатация машин и механизмов
|  | оплата труда машинистов (Отм) |  |  |  | 12: 390 | [33 empty] | оплата труда машинистов (Отм)
|  | материалы |  |  |  | 12: 97779 | [33 empty] | материалы
|  | накладные расходы |  |  |  | 12: 43241 | [33 empty] | накладные расходы
|  | сметная прибыль |  |  |  | 12: 18916 | [33 empty] | сметная прибыль
|  | Всего ФОТ (справочно) |  |  |  | 12: 41679 | [33 empty] | Всего ФОТ (справочно)
|  | Всего накладные расходы (справочно) |  |  |  | 12: 43241 | [33 empty] | Всего накладные расходы (справочно)
|  | Всего сметная прибыль (справочно) |  |  |  | 12: 18916 | [33 empty] | Всего сметная прибыль (справочно)
|  | Всего по разделу 5 Кабинет №324 |  |  |  | 12: 201886 | [34 empty] | Всего по разделу 5 Кабинет №324
|  | справочно: | [45 empty] | справочно:
|  | Материальные ресурсы, отсутствующие в ФРСН |  |  |  | 12: 47712 | [33 empty] | Материальные ресурсы, отсутствующие в ФРСН
|  | Затраты труда рабочих |  |  |  | 7: 45,1857684 | [35 empty] | Затраты труда рабочих
|  | Затраты труда машинистов |  |  |  | 7: 0,4159595 | [35 empty] | Затраты труда машинистов
Раздел 6. Кабинет №238 | [32 empty] | Раздел 6. Кабинет №238
Стены | [33 empty] | Стены
69 | ГЭСН15-04-027-05 | Третья шпатлевка при высококачественной окраске по штукатурке и сборным конструкциям: стен, подготовленных под окраску |  |  |  | 4: 100 м2; 5: 0.189; 6: 1; 7: 0.189 | [20 empty] | Третья шпатлевка при высококачественной окраске по штукатурке и сборным конструкциям: стен, подготовленных под окраску
|  | Объем=(63*0,3) / 100 | [33 empty] | Объем=(63*0,3) / 100
| 421/пр_2020_п.58_пп.б | При применении сметных норм, включенных в сборники ГЭСН (ФЕР, ТЕР), аналогичных технологическим процессам в новом строительстве, в том числе по возведению новых конструктивных элементов ОЗП=1,15; ЭМ=1,25 к расх.; ЗПМ=1,25; ТЗ=1,15; ТЗМ=1,25 | [40 empty] | При применении сметных норм, включенных в сборники ГЭСН (ФЕР, ТЕР), аналогичных технологическим процессам в новом строительстве, в том числе по возведению новых конструктивных элементов ОЗП=1,15; ЭМ=1,25 к расх.; ЗПМ=1,25; ТЗ=1,15; ТЗМ=1,25
| 1 | ОТ(ЗТ) |  |  |  | 4: чел.-ч; 7: 2.3691; 12: 2298 | [22 empty] | ОТ(ЗТ)
| 1-100-39 | Средний разряд работы 3,9 |  |  |  | чел.-ч | 10.9 | 1.15 | 2.3691 |  |  | 970.19 |  | 2298 | [23 empty] | Средний разряд работы 3,9
| 2 | ЭМ |  |  |  | 12: 7 | [22 empty] | ЭМ
|  | ОТм(ЗТм) |  |  |  | 4: чел.-ч; 7: 0.00945; 12: 9 | [22 empty] | ОТм(ЗТм)
| 91.06.06-048 | Подъемники одномачтовые, грузоподъемность до 500 кг, высота подъема 45 м |  |  |  | маш.-ч | 0.01 | 1.25 | 0.0023625 | 37.32 | 2.31 | 86.21 |  | 0 | [23 empty] | Подъемники одномачтовые, грузоподъемность до 500 кг, высота подъема 45 м
| 4-100-030 | ОТм(Зтм) Средний разряд машинистов 3 |  |  |  | чел.-ч | 0.01 | 1.25 | 0.0023625 |  |  | 871.34 |  | 2 | [29 empty] | ОТм(Зтм) Средний разряд машинистов 3
| 91.14.02-001 | Автомобили бортовые, грузоподъемность до 5 т |  |  |  | маш.-ч | 0.03 | 1.25 | 0.0070875 |  |  | 1009.61 |  | 7 | [23 empty] | Автомобили бортовые, грузоподъемность до 5 т
| 4-100-040 | ОТм(Зтм) Средний разряд машинистов 4 |  |  |  | чел.-ч | 0.03 | 1.25 | 0.0070875 |  |  | 981.17 |  | 7 | [29 empty] | ОТм(Зтм) Средний разряд машинистов 4
| 4 | М |  |  |  | 12: 372 | [22 empty] | М
| 01.7.17.11-0011 | Шкурка шлифовальная двухслойная с зернистостью 40-25 |  |  |  | м2 | 0.44 |  | 0.08316 | 531.44 | 2.18 | 1158.54 |  | 96 | [23 empty] | Шкурка шлифовальная двухслойная с зернистостью 40-25
| 01.7.20.08-0051 | Ветошь хлопчатобумажная цветная |  |  |  | кг | 0.15 |  | 0.02835 | 56.11 | 2.05 | 115.03 |  | 3 | [23 empty] | Ветошь хлопчатобумажная цветная
| 14.5.11.01-0003 | Шпатлевка масляно-клеевая |  |  |  | т | 0.029 |  | 0.005481 | 24995.33 | 1.99 | 49740.71 |  | 273 | [23 empty] | Шпатлевка масляно-клеевая
|  | Итого прямые затраты |  |  |  | 12: 2686 | [25 empty] | Итого прямые затраты
|  | ФОТ |  |  |  | 12: 2307 | [26 empty] | ФОТ
| Пр/812-015.0-3 | НР Отделочные работы |  |  |  | 4: %; 5: 105; 7: 105; 12: 2422 | [26 empty] | НР Отделочные работы
| Пр/774-015.0, Приказ № 774/пр от 11.12.2020 п.16 | СП Отделочные работы |  |  |  | 4: %; 5: 49; 6: 0.85; 7: 41.65; 12: 961 | [26 empty] | СП Отделочные работы
|  | Всего по позиции |  |  |  | 10: 32111.11; 12: 6069 | [27 empty] | Всего по позиции
70 | ФСБЦ-14.5.11.01-0003 Сплит-форма Республика Саха (Якутия) (1 зона) на 3 квартал 2026 года.xlsx | Шпатлевка масляно-клеевая |  |  |  | т | -0.005481 | 1 | -0.005481 | 24995.33 | 1.99 | 49740.71 |  | -273 | [20 empty] | Шпатлевка масляно-клеевая
|  | Всего по позиции |  |  |  | 12: -273 | [27 empty] | Всего по позиции
71 | ФСБЦ-14.5.11.02-0101 Сплит-форма Республика Саха (Якутия) (1 зона) на 3 квартал 2026 года.xlsx | Шпатлевка водно-дисперсионная |  |  |  | т | 0.005481 | 1 | 0.005481 | 52790.33 | 1.99 | 105052.76 |  | 576 | [20 empty] | Шпатлевка водно-дисперсионная
|  | Всего по позиции |  |  |  | 12: 576 | [27 empty] | Всего по позиции
72 | ГЭСН15-04-006-04 | Покрытие поверхностей грунтовкой глубокого проникновения: за 2 раза стен |  |  |  | 4: 100 м2; 5: 0.63; 6: 1; 7: 0.63 | [20 empty] | Покрытие поверхностей грунтовкой глубокого проникновения: за 2 раза стен
|  | Объем=63 / 100 | [33 empty] | Объем=63 / 100
| 421/пр_2020_п.58_пп.б | При применении сметных норм, включенных в сборники ГЭСН (ФЕР, ТЕР), аналогичных технологическим процессам в новом строительстве, в том числе по возведению новых конструктивных элементов ОЗП=1,15; ЭМ=1,25 к расх.; ЗПМ=1,25; ТЗ=1,15; ТЗМ=1,25 | [40 empty] | При применении сметных норм, включенных в сборники ГЭСН (ФЕР, ТЕР), аналогичных технологическим процессам в новом строительстве, в том числе по возведению новых конструктивных элементов ОЗП=1,15; ЭМ=1,25 к расх.; ЗПМ=1,25; ТЗ=1,15; ТЗМ=1,25
| 1 | ОТ(ЗТ) |  |  |  | 4: чел.-ч; 7: 11.8238; 12: 11601 | [22 empty] | ОТ(ЗТ)
| 1-100-40 | Средний разряд работы 4,0 |  |  |  | чел.-ч | 16.32 | 1.15 | 11.8238 |  |  | 981.17 |  | 11601 | [23 empty] | Средний разряд работы 4,0
| 2 | ЭМ |  |  |  | 12: 17 | [22 empty] | ЭМ
|  | ОТм(ЗТм) |  |  |  | 4: чел.-ч; 7: 0.023625; 12: 22 | [22 empty] | ОТм(ЗТм)
| 91.06.06-048 | Подъемники одномачтовые, грузоподъемность до 500 кг, высота подъема 45 м |  |  |  | маш.-ч | 0.01 | 1.25 | 0.007875 | 37.32 | 2.31 | 86.21 |  | 1 | [23 empty] | Подъемники одномачтовые, грузоподъемность до 500 кг, высота подъема 45 м
| 4-100-030 | ОТм(Зтм) Средний разряд машинистов 3 |  |  |  | чел.-ч | 0.01 | 1.25 | 0.007875 |  |  | 871.34 |  | 7 | [29 empty] | ОТм(Зтм) Средний разряд машинистов 3
| 91.14.02-001 | Автомобили бортовые, грузоподъемность до 5 т |  |  |  | маш.-ч | 0.02 | 1.25 | 0.01575 |  |  | 1009.61 |  | 16 | [23 empty] | Автомобили бортовые, грузоподъемность до 5 т
| 4-100-040 | ОТм(Зтм) Средний разряд машинистов 4 |  |  |  | чел.-ч | 0.02 | 1.25 | 0.01575 |  |  | 981.17 |  | 15 | [29 empty] | ОТм(Зтм) Средний разряд машинистов 4
| 4 | М |  |  |  | 12: 14 | [22 empty] | М
| 01.7.20.08-0051 | Ветошь хлопчатобумажная цветная |  |  |  | кг | 0.2 |  | 0.126 | 56.11 | 2.05 | 115.03 |  | 14 | [23 empty] | Ветошь хлопчатобумажная цветная
Н | 14.3.01.03 | Грунтовка |  |  |  | 4: т; 5: 0.02; 7: 0.0126 | [24 empty] | Грунтовка
|  | Итого прямые затраты |  |  |  | 12: 11654 | [25 empty] | Итого прямые затраты
|  | ФОТ |  |  |  | 12: 11623 | [26 empty] | ФОТ
| Пр/812-015.0-3 | НР Отделочные работы |  |  |  | 4: %; 5: 105; 7: 105; 12: 12204 | [26 empty] | НР Отделочные работы
| Пр/774-015.0, Приказ № 774/пр от 11.12.2020 п.16 | СП Отделочные работы |  |  |  | 4: %; 5: 49; 6: 0.85; 7: 41.65; 12: 4841 | [26 empty] | СП Отделочные работы
|  | Всего по позиции |  |  |  | 10: 45553.97; 12: 28699 | [27 empty] | Всего по позиции
73 | ФСБЦ-14.4.01.02-0029 Сплит-форма Республика Саха (Якутия) (1 зона) на 3 квартал 2026 года.xlsx | Грунтовка акриловая |  |  |  | кг | 12.6 | 1 | 12.6 | 98.12 | 1.51 | 148.16 |  | 1867 | [20 empty] | Грунтовка акриловая
|  | Объем=0,0126*1000 | [33 empty] | Объем=0,0126*1000
|  | Всего по позиции |  |  |  | 12: 1867 | [27 empty] | Всего по позиции
74 | ГЭСНр62-01-016-06 | Окрашивание водоэмульсионными составами поверхностей стен, ранее окрашенных: водоэмульсионной краской с расчисткой старой краски более 35% |  |  |  | 4: 100 м2; 5: 0.63; 6: 1; 7: 0.63 | [20 empty] | Окрашивание водоэмульсионными составами поверхностей стен, ранее окрашенных: водоэмульсионной краской с расчисткой старой краски более 35%
|  | Объем=63 / 100 | [33 empty] | Объем=63 / 100
| 1 | ОТ(ЗТ) |  |  |  | 4: чел.-ч; 7: 17.514; 12: 15453 | [22 empty] | ОТ(ЗТ)
| 1-100-31 | Средний разряд работы 3,1 |  |  |  | 4: чел.-ч; 5: 27.8; 7: 17.514; 10: 882.33; 12: 15453 | [23 empty] | Средний разряд работы 3,1
| 2 | ЭМ |  |  |  | 12: 43 | [22 empty] | ЭМ
|  | ОТм(ЗТм) |  |  |  | 4: чел.-ч; 7: 0.1008; 12: 92 | [22 empty] | ОТм(ЗТм)
| 91.06.06-048 | Подъемники одномачтовые, грузоподъемность до 500 кг, высота подъема 45 м |  |  |  | маш.-ч | 0.1 |  | 0.063 | 37.32 | 2.31 | 86.21 |  | 5 | [23 empty] | Подъемники одномачтовые, грузоподъемность до 500 кг, высота подъема 45 м
| 4-100-030 | ОТм(Зтм) Средний разряд машинистов 3 |  |  |  | 4: чел.-ч; 5: 0.1; 7: 0.063; 10: 871.34; 12: 55 | [29 empty] | ОТм(Зтм) Средний разряд машинистов 3
| 91.14.02-001 | Автомобили бортовые, грузоподъемность до 5 т |  |  |  | 4: маш.-ч; 5: 0.06; 7: 0.0378; 10: 1009.61; 12: 38 | [23 empty] | Автомобили бортовые, грузоподъемность до 5 т
| 4-100-040 | ОТм(Зтм) Средний разряд машинистов 4 |  |  |  | 4: чел.-ч; 5: 0.06; 7: 0.0378; 10: 981.17; 12: 37 | [29 empty] | ОТм(Зтм) Средний разряд машинистов 4
| 4 | М |  |  |  | 12: 10724 | [22 empty] | М
| 01.7.03.01-0001 | Вода |  |  |  | м3 | 0.51 |  | 0.3213 | 35.71 | 2.51 | 89.63 |  | 29 | [23 empty] | Вода
| 01.7.07.08-0003 | Мыло хозяйственное твердое 72 % |  |  |  | шт | 5.1 |  | 3.213 | 18.59 | 2.18 | 40.53 |  | 130 | [23 empty] | Мыло хозяйственное твердое 72 %
| 01.7.08.04-0005 | Мел ММС1 |  |  |  | т | 0.0255 |  | 0.016065 | 8253.75 | 2.18 | 17993.18 |  | 289 | [23 empty] | Мел ММС1
| 01.7.10.17-0141 | Пемза |  |  |  | кг | 2.64 |  | 1.6632 | 2507.62 | 2.18 | 5466.61 |  | 9092 | [23 empty] | Пемза
| 01.7.17.11-0011 | Шкурка шлифовальная двухслойная с зернистостью 40-25 |  |  |  | м2 | 0.8 |  | 0.504 | 531.44 | 2.18 | 1158.54 |  | 584 | [23 empty] | Шкурка шлифовальная двухслойная с зернистостью 40-25
| 14.5.11.01-0001 | Шпатлевка клеевая |  |  |  | т | 0.0072 |  | 0.004536 | 25237.94 | 1.99 | 50223.5 |  | 228 | [23 empty] | Шпатлевка клеевая
| 14.1.03.01-0001 | Клей сухой на основе карбоксиметилцеллюлозы для всех типов обоев, расход 0,004 кг/м2 |  |  |  | кг | 4.02 |  | 2.5326 | 93.01 | 1.58 | 146.96 |  | 372 | [23 empty] | Клей сухой на основе карбоксиметилцеллюлозы для всех типов обоев, расход 0,004 кг/м2
Н | 14.3.02.01 | Краска водоэмульсионная |  |  |  | 4: т; 5: 0.071; 7: 0.04473 | [24 empty] | Краска водоэмульсионная
|  | Итого прямые затраты |  |  |  | 12: 26312 | [25 empty] | Итого прямые затраты
|  | ФОТ |  |  |  | 12: 15545 | [26 empty] | ФОТ
| Пр/812-096.0-3 | НР Малярные работы (ремонтно-строительные) |  |  |  | 4: %; 5: 95; 7: 95; 12: 14768 | [26 empty] | НР Малярные работы (ремонтно-строительные)
| Пр/774-096.0 | СП Малярные работы (ремонтно-строительные) |  |  |  | 4: %; 5: 46; 7: 46; 12: 7151 | [26 empty] | СП Малярные работы (ремонтно-строительные)
|  | Всего по позиции |  |  |  | 10: 76557.14; 12: 48231 | [27 empty] | Всего по позиции
75 | ТЦ_14.3.02.01_14_143501315647_13.05.2026_02_1 | Краска водно-дисперсионная акрилатная |  |  |  | кг | 44.73 | 1 | 44.73 |  |  | 1200 |  | 53676 | [20 empty] | Краска водно-дисперсионная акрилатная
|  | Объем=0,04473*1000 | [33 empty] | Объем=0,04473*1000
|  | Всего по позиции |  |  |  | 12: 53676 | [27 empty] | Всего по позиции
Полы | [33 empty] | Полы
76 | ГЭСНр57-01-003-01 | Разборка плинтусов: деревянных и из пластмассовых материалов |  |  |  | 4: 100 м; 5: 0.23; 6: 1; 7: 0.23 | [20 empty] | Разборка плинтусов: деревянных и из пластмассовых материалов
|  | Объем=23 / 100 | [33 empty] | Объем=23 / 100
| 1 | ОТ(ЗТ) |  |  |  | 4: чел.-ч; 7: 0.8671; 12: 692 | [22 empty] | ОТ(ЗТ)
| 1-100-20 | Средний разряд работы 2,0 |  |  |  | 4: чел.-ч; 5: 3.77; 7: 0.8671; 10: 798.12; 12: 692 | [23 empty] | Средний разряд работы 2,0
Н | 999-9900 | Строительный мусор |  |  |  | 4: т; 5: 0.11; 7: 0.0253 | [24 empty] | Строительный мусор
|  | Итого прямые затраты |  |  |  | 12: 692 | [25 empty] | Итого прямые затраты
|  | ФОТ |  |  |  | 12: 692 | [26 empty] | ФОТ
| Пр/812-091.0-3 | НР Полы (ремонтно-строительные) |  |  |  | 4: %; 5: 93; 7: 93; 12: 644 | [26 empty] | НР Полы (ремонтно-строительные)
| Пр/774-091.0 | СП Полы (ремонтно-строительные) |  |  |  | 4: %; 5: 49; 7: 49; 12: 339 | [26 empty] | СП Полы (ремонтно-строительные)
|  | Всего по позиции |  |  |  | 10: 7282.61; 12: 1675 | [27 empty] | Всего по позиции
77 | ГЭСН11-01-049-01 | Укладка металлического накладного профиля (порога) (ДЕМОНТАЖ) |  |  |  | 4: 100 м; 5: 0.009; 6: 1; 7: 0.009 | [20 empty] | Укладка металлического накладного профиля (порога) (ДЕМОНТАЖ)
|  | Объем=0,9 / 100 | [33 empty] | Объем=0,9 / 100
| 648/пр_2022_п.144_т.2_стр.4_стб.3 | Демонтаж (разборка) металлических, металлокомпозитных, композитных конструкций ОЗП=0,7; ЭМ=0,7 к расх.; ЗПМ=0,7; МАТ=0 к расх.; ТЗ=0,7; ТЗМ=0,7 | [40 empty] | Демонтаж (разборка) металлических, металлокомпозитных, композитных конструкций ОЗП=0,7; ЭМ=0,7 к расх.; ЗПМ=0,7; МАТ=0 к расх.; ТЗ=0,7; ТЗМ=0,7
| 1 | ОТ(ЗТ) |  |  |  | 4: чел.-ч; 7: 0.10483; 12: 91 | [22 empty] | ОТ(ЗТ)
| 1-100-30 | Средний разряд работы 3,0 |  |  |  | чел.-ч | 16.64 | 0.7 | 0.10483 |  |  | 871.34 |  | 91 | [23 empty] | Средний разряд работы 3,0
| 4 | М |  |  |  | 12: 0 | [22 empty] | М
| 01.7.03.04-0001 | Электроэнергия |  |  |  | кВт-ч | 6.876 | 0 | 0 |  |  | 9.74 |  | 0 | [23 empty] | Электроэнергия
| 01.7.15.14-0302 | Шурупы самонарезающие стальные с полукруглой головкой и крестообразным шлицем, остроконечные, диаметр 3,5 мм, длина 35 мм |  |  |  | 100 шт | 6.7 | 0 | 0 | 88.86 | 1.39 | 123.52 |  | 0 | [23 empty] | Шурупы самонарезающие стальные с полукруглой головкой и крестообразным шлицем, остроконечные, диаметр 3,5 мм, длина 35 мм
Н | 09.2.03.02 | Профили стыкоперекрывающие из алюминиевых сплавов (порожки) с покрытием |  |  |  | 4: м; 5: 105; 6: 0; 7: 0 | [24 empty] | Профили стыкоперекрывающие из алюминиевых сплавов (порожки) с покрытием
|  | Итого прямые затраты |  |  |  | 12: 91 | [25 empty] | Итого прямые затраты
|  | ФОТ |  |  |  | 12: 91 | [26 empty] | ФОТ
| Пр/812-011.0-3 | НР Полы |  |  |  | 4: %; 5: 118; 7: 118; 12: 107 | [26 empty] | НР Полы
| Пр/774-011.0, Приказ № 774/пр от 11.12.2020 п.16 | СП Полы |  |  |  | 4: %; 5: 65; 6: 0.85; 7: 55.25; 12: 50 | [26 empty] | СП Полы
|  | Всего по позиции |  |  |  | 10: 27555.56; 12: 248 | [27 empty] | Всего по позиции
78 | ГЭСНр57-01-001-04 | Разборка оснований покрытия полов: дощатых оснований щитового паркета |  |  |  | 4: 100 м2; 5: 0.32; 6: 1; 7: 0.32 | [20 empty] | Разборка оснований покрытия полов: дощатых оснований щитового паркета
|  | Объем=32 / 100 | [33 empty] | Объем=32 / 100
| 1 | ОТ(ЗТ) |  |  |  | 4: чел.-ч; 7: 4.768; 12: 3805 | [22 empty] | ОТ(ЗТ)
| 1-100-20 | Средний разряд работы 2,0 |  |  |  | 4: чел.-ч; 5: 14.9; 7: 4.768; 10: 798.12; 12: 3805 | [23 empty] | Средний разряд работы 2,0
Н | 999-9900 | Строительный мусор |  |  |  | 4: т; 5: 1.92; 7: 0.6144 | [24 empty] | Строительный мусор
|  | Итого прямые затраты |  |  |  | 12: 3805 | [25 empty] | Итого прямые затраты
|  | ФОТ |  |  |  | 12: 3805 | [26 empty] | ФОТ
| Пр/812-091.0-3 | НР Полы (ремонтно-строительные) |  |  |  | 4: %; 5: 93; 7: 93; 12: 3539 | [26 empty] | НР Полы (ремонтно-строительные)
| Пр/774-091.0 | СП Полы (ремонтно-строительные) |  |  |  | 4: %; 5: 49; 7: 49; 12: 1864 | [26 empty] | СП Полы (ремонтно-строительные)
|  | Всего по позиции |  |  |  | 10: 28775; 12: 9208 | [27 empty] | Всего по позиции
79 | ГЭСН11-01-034-04 | Устройство покрытий: из досок ламинированных замковым способом |  |  |  | 4: 100 м2; 5: 0.32; 6: 1; 7: 0.32 | [20 empty] | Устройство покрытий: из досок ламинированных замковым способом
|  | Объем=32 / 100 | [33 empty] | Объем=32 / 100
| 421/пр_2020_п.58_пп.б | При применении сметных норм, включенных в сборники ГЭСН (ФЕР, ТЕР), аналогичных технологическим процессам в новом строительстве, в том числе по возведению новых конструктивных элементов ОЗП=1,15; ЭМ=1,25 к расх.; ЗПМ=1,25; ТЗ=1,15; ТЗМ=1,25 | [40 empty] | При применении сметных норм, включенных в сборники ГЭСН (ФЕР, ТЕР), аналогичных технологическим процессам в новом строительстве, в том числе по возведению новых конструктивных элементов ОЗП=1,15; ЭМ=1,25 к расх.; ЗПМ=1,25; ТЗ=1,15; ТЗМ=1,25
| 1 | ОТ(ЗТ) |  |  |  | 4: чел.-ч; 7: 8.2984; 12: 7231 | [22 empty] | ОТ(ЗТ)
| 1-100-30 | Средний разряд работы 3,0 |  |  |  | чел.-ч | 22.55 | 1.15 | 8.2984 |  |  | 871.34 |  | 7231 | [23 empty] | Средний разряд работы 3,0
| 2 | ЭМ |  |  |  | 12: 40 | [22 empty] | ЭМ
|  | ОТм(ЗТм) |  |  |  | 4: чел.-ч; 7: 0.04; 12: 39 | [22 empty] | ОТм(ЗТм)
| 91.14.02-001 | Автомобили бортовые, грузоподъемность до 5 т |  |  |  | маш.-ч | 0.1 | 1.25 | 0.04 |  |  | 1009.61 |  | 40 | [23 empty] | Автомобили бортовые, грузоподъемность до 5 т
| 4-100-040 | ОТм(Зтм) Средний разряд машинистов 4 |  |  |  | чел.-ч | 0.1 | 1.25 | 0.04 |  |  | 981.17 |  | 39 | [29 empty] | ОТм(Зтм) Средний разряд машинистов 4
| 4 | М |  |  |  | 12: 378 | [22 empty] | М
| 01.7.03.04-0001 | Электроэнергия |  |  |  | 4: кВт-ч; 5: 0.581; 7: 0.18592; 10: 9.74; 12: 2 | [23 empty] | Электроэнергия
| 12.2.07.02-0001 | Пенополиэтилен рулонный теплоизоляционный, плотность 20-30 кг/м3, теплопроводность при +20 °C не более 0,039 Вт/(м*К), толщина 2 мм |  |  |  | м2 | 105 |  | 33.6 | 7.36 | 1.52 | 11.19 |  | 376 | [23 empty] | Пенополиэтилен рулонный теплоизоляционный, плотность 20-30 кг/м3, теплопроводность при +20 °C не более 0,039 Вт/(м*К), толщина 2 мм
Н | 11.2.03.02 | Покрытие напольное ламинированное (ламинат) |  |  |  | 4: м2; 5: 102.5; 7: 32.8 | [24 empty] | Покрытие напольное ламинированное (ламинат)
|  | Итого прямые затраты |  |  |  | 12: 7688 | [25 empty] | Итого прямые затраты
|  | ФОТ |  |  |  | 12: 7270 | [26 empty] | ФОТ
| Пр/812-011.0-3 | НР Полы |  |  |  | 4: %; 5: 118; 7: 118; 12: 8579 | [26 empty] | НР Полы
| Пр/774-011.0, Приказ № 774/пр от 11.12.2020 п.16 | СП Полы |  |  |  | 4: %; 5: 65; 6: 0.85; 7: 55.25; 12: 4017 | [26 empty] | СП Полы
|  | Всего по позиции |  |  |  | 10: 63387.5; 12: 20284 | [27 empty] | Всего по позиции
80 | ФСБЦ-11.2.03.02-0001 Сплит-форма Республика Саха (Якутия) (1 зона) на 3 квартал 2026 года.xlsx | Покрытие напольное ламинированное, класс износостойкости 33, класс пожарной опасности КМ3 (Г2, В2, Д3, Т2, РП2), плотность плиты 930 кг/м3, толщина 9 мм |  |  |  | м2 | 32.8 | 1 | 32.8 | 793.78 | 2.28 | 1809.82 |  | 59362 | [20 empty] | Покрытие напольное ламинированное, класс износостойкости 33, класс пожарной опасности КМ3 (Г2, В2, Д3, Т2, РП2), плотность плиты 930 кг/м3, толщина 9 мм
|  | Всего по позиции |  |  |  | 12: 59362 | [27 empty] | Всего по позиции
81 | ГЭСН11-01-040-03 | Устройство плинтусов поливинилхлоридных: на винтах самонарезающих |  |  |  | 4: 100 м; 5: 0.23; 6: 1; 7: 0.23 | [20 empty] | Устройство плинтусов поливинилхлоридных: на винтах самонарезающих
|  | Объем=23 / 100 | [33 empty] | Объем=23 / 100
| 421/пр_2020_п.58_пп.б | При применении сметных норм, включенных в сборники ГЭСН (ФЕР, ТЕР), аналогичных технологическим процессам в новом строительстве, в том числе по возведению новых конструктивных элементов ОЗП=1,15; ЭМ=1,25 к расх.; ЗПМ=1,25; ТЗ=1,15; ТЗМ=1,25 | [40 empty] | При применении сметных норм, включенных в сборники ГЭСН (ФЕР, ТЕР), аналогичных технологическим процессам в новом строительстве, в том числе по возведению новых конструктивных элементов ОЗП=1,15; ЭМ=1,25 к расх.; ЗПМ=1,25; ТЗ=1,15; ТЗМ=1,25
| 1 | ОТ(ЗТ) |  |  |  | 4: чел.-ч; 7: 1.7669; 12: 1656 | [22 empty] | ОТ(ЗТ)
| 1-100-36 | Средний разряд работы 3,6 |  |  |  | чел.-ч | 6.68 | 1.15 | 1.7669 |  |  | 937.24 |  | 1656 | [23 empty] | Средний разряд работы 3,6
| 2 | ЭМ |  |  |  | 12: 9 | [22 empty] | ЭМ
|  | ОТм(ЗТм) |  |  |  | 4: чел.-ч; 7: 0.010063; 12: 9 | [22 empty] | ОТм(ЗТм)
| 91.06.06-048 | Подъемники одномачтовые, грузоподъемность до 500 кг, высота подъема 45 м |  |  |  | маш.-ч | 0.005 | 1.25 | 0.0014375 | 37.32 | 2.31 | 86.21 |  | 0 | [23 empty] | Подъемники одномачтовые, грузоподъемность до 500 кг, высота подъема 45 м
| 4-100-030 | ОТм(Зтм) Средний разряд машинистов 3 |  |  |  | чел.-ч | 0.005 | 1.25 | 0.0014375 |  |  | 871.34 |  | 1 | [29 empty] | ОТм(Зтм) Средний разряд машинистов 3
| 91.14.02-001 | Автомобили бортовые, грузоподъемность до 5 т |  |  |  | маш.-ч | 0.03 | 1.25 | 0.008625 |  |  | 1009.61 |  | 9 | [23 empty] | Автомобили бортовые, грузоподъемность до 5 т
| 4-100-040 | ОТм(Зтм) Средний разряд машинистов 4 |  |  |  | чел.-ч | 0.03 | 1.25 | 0.008625 |  |  | 981.17 |  | 8 | [29 empty] | ОТм(Зтм) Средний разряд машинистов 4
| 4 | М |  |  |  | 12: 537 | [22 empty] | М
| 01.7.03.04-0001 | Электроэнергия |  |  |  | 4: кВт-ч; 5: 2.5408; 7: 0.58438; 10: 9.74; 12: 6 | [23 empty] | Электроэнергия
| 01.7.15.07-0021 | Дюбели полиэтиленовые распорные, диаметр 6 мм, длина 30 мм |  |  |  | 1000 шт | 0.263 |  | 0.06049 | 174.13 | 1.39 | 242.04 |  | 15 | [23 empty] | Дюбели полиэтиленовые распорные, диаметр 6 мм, длина 30 мм
| 01.7.15.14-0302 | Шурупы самонарезающие стальные с полукруглой головкой и крестообразным шлицем, остроконечные, диаметр 3,5 мм, длина 35 мм |  |  |  | 100 шт | 2.63 |  | 0.6049 | 88.86 | 1.39 | 123.52 |  | 75 | [23 empty] | Шурупы самонарезающие стальные с полукруглой головкой и крестообразным шлицем, остроконечные, диаметр 3,5 мм, длина 35 мм
| 11.3.03.14-0001 | Заглушки торцевые для плинтуса из ПВХ, высота 48 мм |  |  |  | 100 шт | 0.16 |  | 0.0368 | 1815.16 | 1.83 | 3321.74 |  | 122 | [23 empty] | Заглушки торцевые для плинтуса из ПВХ, высота 48 мм
| 11.3.03.14-0021 | Соединители для плинтуса из ПВХ, высота 48 мм |  |  |  | 100 шт | 0.4 |  | 0.092 | 1448.4 | 1.83 | 2650.57 |  | 244 | [23 empty] | Соединители для плинтуса из ПВХ, высота 48 мм
| 11.3.03.14-0031 | Уголки для плинтуса из ПВХ, высота 48 мм |  |  |  | 100 шт | 0.14 |  | 0.0322 | 1275.12 | 1.83 | 2333.47 |  | 75 | [23 empty] | Уголки для плинтуса из ПВХ, высота 48 мм
Н | 11.3.03.06 | Плинтуса для полов пластиковые |  |  |  | 4: м; 5: 101; 7: 23.23 | [24 empty] | Плинтуса для полов пластиковые
|  | Итого прямые затраты |  |  |  | 12: 2211 | [25 empty] | Итого прямые затраты
|  | ФОТ |  |  |  | 12: 1665 | [26 empty] | ФОТ
| Пр/812-011.0-3 | НР Полы |  |  |  | 4: %; 5: 118; 7: 118; 12: 1965 | [26 empty] | НР Полы
| Пр/774-011.0, Приказ № 774/пр от 11.12.2020 п.16 | СП Полы |  |  |  | 4: %; 5: 65; 6: 0.85; 7: 55.25; 12: 920 | [26 empty] | СП Полы
|  | Всего по позиции |  |  |  | 10: 22156.52; 12: 5096 | [27 empty] | Всего по позиции
82 | ФСБЦ-11.3.03.06-0016 Сплит-форма Республика Саха (Якутия) (1 зона) на 3 квартал 2026 года.xlsx | Плинтус для полов из ПВХ, с кабель-каналом |  |  |  | м | 23.23 | 1 | 23.23 | 54.73 | 1.83 | 100.16 |  | 2327 | [20 empty] | Плинтус для полов из ПВХ, с кабель-каналом
|  | Всего по позиции |  |  |  | 12: 2327 | [27 empty] | Всего по позиции
83 | ГЭСН11-01-049-01 | Укладка металлического накладного профиля (порога) |  |  |  | 4: 100 м; 5: 0.009; 6: 1; 7: 0.009 | [20 empty] | Укладка металлического накладного профиля (порога)
|  | Объем=0,9 / 100 | [33 empty] | Объем=0,9 / 100
| 421/пр_2020_п.58_пп.б | При применении сметных норм, включенных в сборники ГЭСН (ФЕР, ТЕР), аналогичных технологическим процессам в новом строительстве, в том числе по возведению новых конструктивных элементов ОЗП=1,15; ЭМ=1,25 к расх.; ЗПМ=1,25; ТЗ=1,15; ТЗМ=1,25 | [40 empty] | При применении сметных норм, включенных в сборники ГЭСН (ФЕР, ТЕР), аналогичных технологическим процессам в новом строительстве, в том числе по возведению новых конструктивных элементов ОЗП=1,15; ЭМ=1,25 к расх.; ЗПМ=1,25; ТЗ=1,15; ТЗМ=1,25
| 1 | ОТ(ЗТ) |  |  |  | 4: чел.-ч; 7: 0.17222; 12: 150 | [22 empty] | ОТ(ЗТ)
| 1-100-30 | Средний разряд работы 3,0 |  |  |  | чел.-ч | 16.64 | 1.15 | 0.17222 |  |  | 871.34 |  | 150 | [23 empty] | Средний разряд работы 3,0
| 4 | М |  |  |  | 12: 8 | [22 empty] | М
| 01.7.03.04-0001 | Электроэнергия |  |  |  | 4: кВт-ч; 5: 6.876; 7: 0.061884; 10: 9.74; 12: 1 | [23 empty] | Электроэнергия
| 01.7.15.14-0302 | Шурупы самонарезающие стальные с полукруглой головкой и крестообразным шлицем, остроконечные, диаметр 3,5 мм, длина 35 мм |  |  |  | 100 шт | 6.7 |  | 0.0603 | 88.86 | 1.39 | 123.52 |  | 7 | [23 empty] | Шурупы самонарезающие стальные с полукруглой головкой и крестообразным шлицем, остроконечные, диаметр 3,5 мм, длина 35 мм
Н | 09.2.03.02 | Профили стыкоперекрывающие из алюминиевых сплавов (порожки) с покрытием |  |  |  | 4: м; 5: 105; 7: 0.945 | [24 empty] | Профили стыкоперекрывающие из алюминиевых сплавов (порожки) с покрытием
|  | Итого прямые затраты |  |  |  | 12: 158 | [25 empty] | Итого прямые затраты
|  | ФОТ |  |  |  | 12: 150 | [26 empty] | ФОТ
| Пр/812-011.0-3 | НР Полы |  |  |  | 4: %; 5: 118; 7: 118; 12: 177 | [26 empty] | НР Полы
| Пр/774-011.0, Приказ № 774/пр от 11.12.2020 п.16 | СП Полы |  |  |  | 4: %; 5: 65; 6: 0.85; 7: 55.25; 12: 83 | [26 empty] | СП Полы
|  | Всего по позиции |  |  |  | 10: 46444.44; 12: 418 | [27 empty] | Всего по позиции
84 | ТЦ_09.2.03.02_14_1435158299_02.04.2026_02_2 | Профиль стыкоперекрывающий из алюминиевых сплавов (порожки) с покрытием |  |  |  | шт | 1 | 1 | 1 |  |  | 2501.43 |  | 2501 | [20 empty] | Профиль стыкоперекрывающий из алюминиевых сплавов (порожки) с покрытием
|  | Цена=2500/1,05*1,02*1,03 | [43 empty] | Цена=2500/1,05*1,02*1,03
|  | Всего по позиции |  |  |  | 12: 2501 | [27 empty] | Всего по позиции
|  | Итоги по разделу 6 Кабинет №238 : | [44 empty] | Итоги по разделу 6 Кабинет №238 :
|  | Всего прямые затраты (справочно) |  |  |  | 12: 175333 | [33 empty] | Всего прямые затраты (справочно)
|  | в том числе: | [45 empty] | в том числе:
|  | Оплата труда рабочих |  |  |  | 12: 42977 | [33 empty] | Оплата труда рабочих
|  | Эксплуатация машин |  |  |  | 12: 116 | [33 empty] | Эксплуатация машин
|  | Оплата труда машинистов (Отм) |  |  |  | 12: 171 | [33 empty] | Оплата труда машинистов (Отм)
|  | Материалы |  |  |  | 12: 132069 | [33 empty] | Материалы
|  | Строительные работы |  |  |  | 12: 239964 | [33 empty] | Строительные работы
|  | в том числе: | [45 empty] | в том числе:
|  | оплата труда |  |  |  | 12: 42977 | [33 empty] | оплата труда
|  | эксплуатация машин и механизмов |  |  |  | 12: 116 | [33 empty] | эксплуатация машин и механизмов
|  | оплата труда машинистов (Отм) |  |  |  | 12: 171 | [33 empty] | оплата труда машинистов (Отм)
|  | материалы |  |  |  | 12: 132069 | [33 empty] | материалы
|  | накладные расходы |  |  |  | 12: 44405 | [33 empty] | накладные расходы
|  | сметная прибыль |  |  |  | 12: 20226 | [33 empty] | сметная прибыль
|  | Всего ФОТ (справочно) |  |  |  | 12: 43148 | [33 empty] | Всего ФОТ (справочно)
|  | Всего накладные расходы (справочно) |  |  |  | 12: 44405 | [33 empty] | Всего накладные расходы (справочно)
|  | Всего сметная прибыль (справочно) |  |  |  | 12: 20226 | [33 empty] | Всего сметная прибыль (справочно)
|  | Всего по разделу 6 Кабинет №238 |  |  |  | 12: 239964 | [34 empty] | Всего по разделу 6 Кабинет №238
|  | справочно: | [45 empty] | справочно:
|  | Материальные ресурсы, отсутствующие в ФРСН |  |  |  | 12: 56177 | [33 empty] | Материальные ресурсы, отсутствующие в ФРСН
|  | Затраты труда рабочих |  |  |  | 7: 47,684371 | [35 empty] | Затраты труда рабочих
|  | Затраты труда машинистов |  |  |  | 7: 0,1839375 | [35 empty] | Затраты труда машинистов
Раздел 7. Кабинет №421 | [32 empty] | Раздел 7. Кабинет №421
Стены | [33 empty] | Стены
85 | ГЭСН15-04-027-05 | Третья шпатлевка при высококачественной окраске по штукатурке и сборным конструкциям: стен, подготовленных под окраску |  |  |  | 4: 100 м2; 5: 0.156; 6: 1; 7: 0.156 | [20 empty] | Третья шпатлевка при высококачественной окраске по штукатурке и сборным конструкциям: стен, подготовленных под окраску
|  | Объем=((52)*0,3) / 100 | [33 empty] | Объем=((52)*0,3) / 100
| 421/пр_2020_п.58_пп.б | При применении сметных норм, включенных в сборники ГЭСН (ФЕР, ТЕР), аналогичных технологическим процессам в новом строительстве, в том числе по возведению новых конструктивных элементов ОЗП=1,15; ЭМ=1,25 к расх.; ЗПМ=1,25; ТЗ=1,15; ТЗМ=1,25 | [40 empty] | При применении сметных норм, включенных в сборники ГЭСН (ФЕР, ТЕР), аналогичных технологическим процессам в новом строительстве, в том числе по возведению новых конструктивных элементов ОЗП=1,15; ЭМ=1,25 к расх.; ЗПМ=1,25; ТЗ=1,15; ТЗМ=1,25
| 1 | ОТ(ЗТ) |  |  |  | 4: чел.-ч; 7: 1.9555; 12: 1897 | [22 empty] | ОТ(ЗТ)
| 1-100-39 | Средний разряд работы 3,9 |  |  |  | чел.-ч | 10.9 | 1.15 | 1.9555 |  |  | 970.19 |  | 1897 | [23 empty] | Средний разряд работы 3,9
| 2 | ЭМ |  |  |  | 12: 6 | [22 empty] | ЭМ
|  | ОТм(ЗТм) |  |  |  | 4: чел.-ч; 7: 0.0078; 12: 8 | [22 empty] | ОТм(ЗТм)
| 91.06.06-048 | Подъемники одномачтовые, грузоподъемность до 500 кг, высота подъема 45 м |  |  |  | маш.-ч | 0.01 | 1.25 | 0.00195 | 37.32 | 2.31 | 86.21 |  | 0 | [23 empty] | Подъемники одномачтовые, грузоподъемность до 500 кг, высота подъема 45 м
| 4-100-030 | ОТм(Зтм) Средний разряд машинистов 3 |  |  |  | чел.-ч | 0.01 | 1.25 | 0.00195 |  |  | 871.34 |  | 2 | [29 empty] | ОТм(Зтм) Средний разряд машинистов 3
| 91.14.02-001 | Автомобили бортовые, грузоподъемность до 5 т |  |  |  | маш.-ч | 0.03 | 1.25 | 0.00585 |  |  | 1009.61 |  | 6 | [23 empty] | Автомобили бортовые, грузоподъемность до 5 т
| 4-100-040 | ОТм(Зтм) Средний разряд машинистов 4 |  |  |  | чел.-ч | 0.03 | 1.25 | 0.00585 |  |  | 981.17 |  | 6 | [29 empty] | ОТм(Зтм) Средний разряд машинистов 4
| 4 | М |  |  |  | 12: 308 | [22 empty] | М
| 01.7.17.11-0011 | Шкурка шлифовальная двухслойная с зернистостью 40-25 |  |  |  | м2 | 0.44 |  | 0.06864 | 531.44 | 2.18 | 1158.54 |  | 80 | [23 empty] | Шкурка шлифовальная двухслойная с зернистостью 40-25
| 01.7.20.08-0051 | Ветошь хлопчатобумажная цветная |  |  |  | кг | 0.15 |  | 0.0234 | 56.11 | 2.05 | 115.03 |  | 3 | [23 empty] | Ветошь хлопчатобумажная цветная
| 14.5.11.01-0003 | Шпатлевка масляно-клеевая |  |  |  | т | 0.029 |  | 0.004524 | 24995.33 | 1.99 | 49740.71 |  | 225 | [23 empty] | Шпатлевка масляно-клеевая
|  | Итого прямые затраты |  |  |  | 12: 2219 | [25 empty] | Итого прямые затраты
|  | ФОТ |  |  |  | 12: 1905 | [26 empty] | ФОТ
| Пр/812-015.0-3 | НР Отделочные работы |  |  |  | 4: %; 5: 105; 7: 105; 12: 2000 | [26 empty] | НР Отделочные работы
| Пр/774-015.0, Приказ № 774/пр от 11.12.2020 п.16 | СП Отделочные работы |  |  |  | 4: %; 5: 49; 6: 0.85; 7: 41.65; 12: 793 | [26 empty] | СП Отделочные работы
|  | Всего по позиции |  |  |  | 10: 32128.21; 12: 5012 | [27 empty] | Всего по позиции
86 | ФСБЦ-14.5.11.01-0003 Сплит-форма Республика Саха (Якутия) (1 зона) на 3 квартал 2026 года.xlsx | Шпатлевка масляно-клеевая |  |  |  | т | -0.004524 | 1 | -0.004524 | 24995.33 | 1.99 | 49740.71 |  | -225 | [20 empty] | Шпатлевка масляно-клеевая
|  | Всего по позиции |  |  |  | 12: -225 | [27 empty] | Всего по позиции
87 | ФСБЦ-14.5.11.02-0101 Сплит-форма Республика Саха (Якутия) (1 зона) на 3 квартал 2026 года.xlsx | Шпатлевка водно-дисперсионная |  |  |  | т | 0.004524 | 1 | 0.004524 | 52790.33 | 1.99 | 105052.76 |  | 475 | [20 empty] | Шпатлевка водно-дисперсионная
|  | Всего по позиции |  |  |  | 12: 475 | [27 empty] | Всего по позиции
88 | ГЭСН15-04-006-04 | Покрытие поверхностей грунтовкой глубокого проникновения: за 2 раза стен |  |  |  | 4: 100 м2; 5: 0.52; 6: 1; 7: 0.52 | [20 empty] | Покрытие поверхностей грунтовкой глубокого проникновения: за 2 раза стен
|  | Объем=52 / 100 | [33 empty] | Объем=52 / 100
| 421/пр_2020_п.58_пп.б | При применении сметных норм, включенных в сборники ГЭСН (ФЕР, ТЕР), аналогичных технологическим процессам в новом строительстве, в том числе по возведению новых конструктивных элементов ОЗП=1,15; ЭМ=1,25 к расх.; ЗПМ=1,25; ТЗ=1,15; ТЗМ=1,25 | [40 empty] | При применении сметных норм, включенных в сборники ГЭСН (ФЕР, ТЕР), аналогичных технологическим процессам в новом строительстве, в том числе по возведению новых конструктивных элементов ОЗП=1,15; ЭМ=1,25 к расх.; ЗПМ=1,25; ТЗ=1,15; ТЗМ=1,25
| 1 | ОТ(ЗТ) |  |  |  | 4: чел.-ч; 7: 9.7594; 12: 9576 | [22 empty] | ОТ(ЗТ)
| 1-100-40 | Средний разряд работы 4,0 |  |  |  | чел.-ч | 16.32 | 1.15 | 9.7594 |  |  | 981.17 |  | 9576 | [23 empty] | Средний разряд работы 4,0
| 2 | ЭМ |  |  |  | 12: 14 | [22 empty] | ЭМ
|  | ОТм(ЗТм) |  |  |  | 4: чел.-ч; 7: 0.0195; 12: 19 | [22 empty] | ОТм(ЗТм)
| 91.06.06-048 | Подъемники одномачтовые, грузоподъемность до 500 кг, высота подъема 45 м |  |  |  | маш.-ч | 0.01 | 1.25 | 0.0065 | 37.32 | 2.31 | 86.21 |  | 1 | [23 empty] | Подъемники одномачтовые, грузоподъемность до 500 кг, высота подъема 45 м
| 4-100-030 | ОТм(Зтм) Средний разряд машинистов 3 |  |  |  | чел.-ч | 0.01 | 1.25 | 0.0065 |  |  | 871.34 |  | 6 | [29 empty] | ОТм(Зтм) Средний разряд машинистов 3
| 91.14.02-001 | Автомобили бортовые, грузоподъемность до 5 т |  |  |  | маш.-ч | 0.02 | 1.25 | 0.013 |  |  | 1009.61 |  | 13 | [23 empty] | Автомобили бортовые, грузоподъемность до 5 т
| 4-100-040 | ОТм(Зтм) Средний разряд машинистов 4 |  |  |  | чел.-ч | 0.02 | 1.25 | 0.013 |  |  | 981.17 |  | 13 | [29 empty] | ОТм(Зтм) Средний разряд машинистов 4
| 4 | М |  |  |  | 12: 12 | [22 empty] | М
| 01.7.20.08-0051 | Ветошь хлопчатобумажная цветная |  |  |  | кг | 0.2 |  | 0.104 | 56.11 | 2.05 | 115.03 |  | 12 | [23 empty] | Ветошь хлопчатобумажная цветная
Н | 14.3.01.03 | Грунтовка |  |  |  | 4: т; 5: 0.02; 7: 0.0104 | [24 empty] | Грунтовка
|  | Итого прямые затраты |  |  |  | 12: 9621 | [25 empty] | Итого прямые затраты
|  | ФОТ |  |  |  | 12: 9595 | [26 empty] | ФОТ
| Пр/812-015.0-3 | НР Отделочные работы |  |  |  | 4: %; 5: 105; 7: 105; 12: 10075 | [26 empty] | НР Отделочные работы
| Пр/774-015.0, Приказ № 774/пр от 11.12.2020 п.16 | СП Отделочные работы |  |  |  | 4: %; 5: 49; 6: 0.85; 7: 41.65; 12: 3996 | [26 empty] | СП Отделочные работы
|  | Всего по позиции |  |  |  | 10: 45561.54; 12: 23692 | [27 empty] | Всего по позиции
89 | ФСБЦ-14.4.01.02-0029 Сплит-форма Республика Саха (Якутия) (1 зона) на 3 квартал 2026 года.xlsx | Грунтовка акриловая |  |  |  | кг | 10.4 | 1 | 10.4 | 98.12 | 1.51 | 148.16 |  | 1541 | [20 empty] | Грунтовка акриловая
|  | Объем=0,0104*1000 | [33 empty] | Объем=0,0104*1000
|  | Всего по позиции |  |  |  | 12: 1541 | [27 empty] | Всего по позиции
90 | ГЭСНр62-01-016-06 | Окрашивание водоэмульсионными составами поверхностей стен, ранее окрашенных: водоэмульсионной краской с расчисткой старой краски более 35% |  |  |  | 4: 100 м2; 5: 0.52; 6: 1; 7: 0.52 | [20 empty] | Окрашивание водоэмульсионными составами поверхностей стен, ранее окрашенных: водоэмульсионной краской с расчисткой старой краски более 35%
|  | Объем=52 / 100 | [33 empty] | Объем=52 / 100
| 1 | ОТ(ЗТ) |  |  |  | 4: чел.-ч; 7: 14.456; 12: 12755 | [22 empty] | ОТ(ЗТ)
| 1-100-31 | Средний разряд работы 3,1 |  |  |  | 4: чел.-ч; 5: 27.8; 7: 14.456; 10: 882.33; 12: 12755 | [23 empty] | Средний разряд работы 3,1
| 2 | ЭМ |  |  |  | 12: 35 | [22 empty] | ЭМ
|  | ОТм(ЗТм) |  |  |  | 4: чел.-ч; 7: 0.0832; 12: 76 | [22 empty] | ОТм(ЗТм)
| 91.06.06-048 | Подъемники одномачтовые, грузоподъемность до 500 кг, высота подъема 45 м |  |  |  | маш.-ч | 0.1 |  | 0.052 | 37.32 | 2.31 | 86.21 |  | 4 | [23 empty] | Подъемники одномачтовые, грузоподъемность до 500 кг, высота подъема 45 м
| 4-100-030 | ОТм(Зтм) Средний разряд машинистов 3 |  |  |  | 4: чел.-ч; 5: 0.1; 7: 0.052; 10: 871.34; 12: 45 | [29 empty] | ОТм(Зтм) Средний разряд машинистов 3
| 91.14.02-001 | Автомобили бортовые, грузоподъемность до 5 т |  |  |  | 4: маш.-ч; 5: 0.06; 7: 0.0312; 10: 1009.61; 12: 31 | [23 empty] | Автомобили бортовые, грузоподъемность до 5 т
| 4-100-040 | ОТм(Зтм) Средний разряд машинистов 4 |  |  |  | 4: чел.-ч; 5: 0.06; 7: 0.0312; 10: 981.17; 12: 31 | [29 empty] | ОТм(Зтм) Средний разряд машинистов 4
| 4 | М |  |  |  | 12: 8852 | [22 empty] | М
| 01.7.03.01-0001 | Вода |  |  |  | м3 | 0.51 |  | 0.2652 | 35.71 | 2.51 | 89.63 |  | 24 | [23 empty] | Вода
| 01.7.07.08-0003 | Мыло хозяйственное твердое 72 % |  |  |  | шт | 5.1 |  | 2.652 | 18.59 | 2.18 | 40.53 |  | 107 | [23 empty] | Мыло хозяйственное твердое 72 %
| 01.7.08.04-0005 | Мел ММС1 |  |  |  | т | 0.0255 |  | 0.01326 | 8253.75 | 2.18 | 17993.18 |  | 239 | [23 empty] | Мел ММС1
| 01.7.10.17-0141 | Пемза |  |  |  | кг | 2.64 |  | 1.3728 | 2507.62 | 2.18 | 5466.61 |  | 7505 | [23 empty] | Пемза
| 01.7.17.11-0011 | Шкурка шлифовальная двухслойная с зернистостью 40-25 |  |  |  | м2 | 0.8 |  | 0.416 | 531.44 | 2.18 | 1158.54 |  | 482 | [23 empty] | Шкурка шлифовальная двухслойная с зернистостью 40-25
| 14.5.11.01-0001 | Шпатлевка клеевая |  |  |  | т | 0.0072 |  | 0.003744 | 25237.94 | 1.99 | 50223.5 |  | 188 | [23 empty] | Шпатлевка клеевая
| 14.1.03.01-0001 | Клей сухой на основе карбоксиметилцеллюлозы для всех типов обоев, расход 0,004 кг/м2 |  |  |  | кг | 4.02 |  | 2.0904 | 93.01 | 1.58 | 146.96 |  | 307 | [23 empty] | Клей сухой на основе карбоксиметилцеллюлозы для всех типов обоев, расход 0,004 кг/м2
Н | 14.3.02.01 | Краска водоэмульсионная |  |  |  | 4: т; 5: 0.071; 7: 0.03692 | [24 empty] | Краска водоэмульсионная
|  | Итого прямые затраты |  |  |  | 12: 21718 | [25 empty] | Итого прямые затраты
|  | ФОТ |  |  |  | 12: 12831 | [26 empty] | ФОТ
| Пр/812-096.0-3 | НР Малярные работы (ремонтно-строительные) |  |  |  | 4: %; 5: 95; 7: 95; 12: 12189 | [26 empty] | НР Малярные работы (ремонтно-строительные)
| Пр/774-096.0 | СП Малярные работы (ремонтно-строительные) |  |  |  | 4: %; 5: 46; 7: 46; 12: 5902 | [26 empty] | СП Малярные работы (ремонтно-строительные)
|  | Всего по позиции |  |  |  | 10: 76555.77; 12: 39809 | [27 empty] | Всего по позиции
91 | ТЦ_14.3.02.01_14_143501315647_13.05.2026_02_1 | Краска водно-дисперсионная акрилатная |  |  |  | кг | 36.92 | 1 | 36.92 |  |  | 1200 |  | 44304 | [20 empty] | Краска водно-дисперсионная акрилатная
|  | Объем=0,03692*1000 | [33 empty] | Объем=0,03692*1000
|  | Всего по позиции |  |  |  | 12: 44304 | [27 empty] | Всего по позиции
|  | Итоги по разделу 7 Кабинет №421 : | [44 empty] | Итоги по разделу 7 Кабинет №421 :
|  | Всего прямые затраты (справочно) |  |  |  | 12: 79653 | [33 empty] | Всего прямые затраты (справочно)
|  | в том числе: | [45 empty] | в том числе:
|  | Оплата труда рабочих |  |  |  | 12: 24228 | [33 empty] | Оплата труда рабочих
|  | Эксплуатация машин |  |  |  | 12: 55 | [33 empty] | Эксплуатация машин
|  | Оплата труда машинистов (Отм) |  |  |  | 12: 103 | [33 empty] | Оплата труда машинистов (Отм)
|  | Материалы |  |  |  | 12: 55267 | [33 empty] | Материалы
|  | Строительные работы |  |  |  | 12: 114608 | [33 empty] | Строительные работы
|  | в том числе: | [45 empty] | в том числе:
|  | оплата труда |  |  |  | 12: 24228 | [33 empty] | оплата труда
|  | эксплуатация машин и механизмов |  |  |  | 12: 55 | [33 empty] | эксплуатация машин и механизмов
|  | оплата труда машинистов (Отм) |  |  |  | 12: 103 | [33 empty] | оплата труда машинистов (Отм)
|  | материалы |  |  |  | 12: 55267 | [33 empty] | материалы
|  | накладные расходы |  |  |  | 12: 24264 | [33 empty] | накладные расходы
|  | сметная прибыль |  |  |  | 12: 10691 | [33 empty] | сметная прибыль
|  | Всего ФОТ (справочно) |  |  |  | 12: 24331 | [33 empty] | Всего ФОТ (справочно)
|  | Всего накладные расходы (справочно) |  |  |  | 12: 24264 | [33 empty] | Всего накладные расходы (справочно)
|  | Всего сметная прибыль (справочно) |  |  |  | 12: 10691 | [33 empty] | Всего сметная прибыль (справочно)
|  | Всего по разделу 7 Кабинет №421 |  |  |  | 12: 114608 | [34 empty] | Всего по разделу 7 Кабинет №421
|  | справочно: | [45 empty] | справочно:
|  | Материальные ресурсы, отсутствующие в ФРСН |  |  |  | 12: 44304 | [33 empty] | Материальные ресурсы, отсутствующие в ФРСН
|  | Затраты труда рабочих |  |  |  | 7: 26,17082 | [35 empty] | Затраты труда рабочих
|  | Затраты труда машинистов |  |  |  | 7: 0,1105 | [35 empty] | Затраты труда машинистов
Раздел 8. Кабинет №422 | [32 empty] | Раздел 8. Кабинет №422
Стены | [33 empty] | Стены
92 | ГЭСН15-04-027-05 | Третья шпатлевка при высококачественной окраске по штукатурке и сборным конструкциям: стен, подготовленных под окраску |  |  |  | 4: 100 м2; 5: 0.156; 6: 1; 7: 0.156 | [20 empty] | Третья шпатлевка при высококачественной окраске по штукатурке и сборным конструкциям: стен, подготовленных под окраску
|  | Объем=((52)*0,3) / 100 | [33 empty] | Объем=((52)*0,3) / 100
| 421/пр_2020_п.58_пп.б | При применении сметных норм, включенных в сборники ГЭСН (ФЕР, ТЕР), аналогичных технологическим процессам в новом строительстве, в том числе по возведению новых конструктивных элементов ОЗП=1,15; ЭМ=1,25 к расх.; ЗПМ=1,25; ТЗ=1,15; ТЗМ=1,25 | [40 empty] | При применении сметных норм, включенных в сборники ГЭСН (ФЕР, ТЕР), аналогичных технологическим процессам в новом строительстве, в том числе по возведению новых конструктивных элементов ОЗП=1,15; ЭМ=1,25 к расх.; ЗПМ=1,25; ТЗ=1,15; ТЗМ=1,25
| 1 | ОТ(ЗТ) |  |  |  | 4: чел.-ч; 7: 1.9555; 12: 1897 | [22 empty] | ОТ(ЗТ)
| 1-100-39 | Средний разряд работы 3,9 |  |  |  | чел.-ч | 10.9 | 1.15 | 1.9555 |  |  | 970.19 |  | 1897 | [23 empty] | Средний разряд работы 3,9
| 2 | ЭМ |  |  |  | 12: 6 | [22 empty] | ЭМ
|  | ОТм(ЗТм) |  |  |  | 4: чел.-ч; 7: 0.0078; 12: 8 | [22 empty] | ОТм(ЗТм)
| 91.06.06-048 | Подъемники одномачтовые, грузоподъемность до 500 кг, высота подъема 45 м |  |  |  | маш.-ч | 0.01 | 1.25 | 0.00195 | 37.32 | 2.31 | 86.21 |  | 0 | [23 empty] | Подъемники одномачтовые, грузоподъемность до 500 кг, высота подъема 45 м
| 4-100-030 | ОТм(Зтм) Средний разряд машинистов 3 |  |  |  | чел.-ч | 0.01 | 1.25 | 0.00195 |  |  | 871.34 |  | 2 | [29 empty] | ОТм(Зтм) Средний разряд машинистов 3
| 91.14.02-001 | Автомобили бортовые, грузоподъемность до 5 т |  |  |  | маш.-ч | 0.03 | 1.25 | 0.00585 |  |  | 1009.61 |  | 6 | [23 empty] | Автомобили бортовые, грузоподъемность до 5 т
| 4-100-040 | ОТм(Зтм) Средний разряд машинистов 4 |  |  |  | чел.-ч | 0.03 | 1.25 | 0.00585 |  |  | 981.17 |  | 6 | [29 empty] | ОТм(Зтм) Средний разряд машинистов 4
| 4 | М |  |  |  | 12: 308 | [22 empty] | М
| 01.7.17.11-0011 | Шкурка шлифовальная двухслойная с зернистостью 40-25 |  |  |  | м2 | 0.44 |  | 0.06864 | 531.44 | 2.18 | 1158.54 |  | 80 | [23 empty] | Шкурка шлифовальная двухслойная с зернистостью 40-25
| 01.7.20.08-0051 | Ветошь хлопчатобумажная цветная |  |  |  | кг | 0.15 |  | 0.0234 | 56.11 | 2.05 | 115.03 |  | 3 | [23 empty] | Ветошь хлопчатобумажная цветная
| 14.5.11.01-0003 | Шпатлевка масляно-клеевая |  |  |  | т | 0.029 |  | 0.004524 | 24995.33 | 1.99 | 49740.71 |  | 225 | [23 empty] | Шпатлевка масляно-клеевая
|  | Итого прямые затраты |  |  |  | 12: 2219 | [25 empty] | Итого прямые затраты
|  | ФОТ |  |  |  | 12: 1905 | [26 empty] | ФОТ
| Пр/812-015.0-3 | НР Отделочные работы |  |  |  | 4: %; 5: 105; 7: 105; 12: 2000 | [26 empty] | НР Отделочные работы
| Пр/774-015.0, Приказ № 774/пр от 11.12.2020 п.16 | СП Отделочные работы |  |  |  | 4: %; 5: 49; 6: 0.85; 7: 41.65; 12: 793 | [26 empty] | СП Отделочные работы
|  | Всего по позиции |  |  |  | 10: 32128.21; 12: 5012 | [27 empty] | Всего по позиции
93 | ФСБЦ-14.5.11.01-0003 Сплит-форма Республика Саха (Якутия) (1 зона) на 3 квартал 2026 года.xlsx | Шпатлевка масляно-клеевая |  |  |  | т | -0.004524 | 1 | -0.004524 | 24995.33 | 1.99 | 49740.71 |  | -225 | [20 empty] | Шпатлевка масляно-клеевая
|  | Всего по позиции |  |  |  | 12: -225 | [27 empty] | Всего по позиции
94 | ФСБЦ-14.5.11.02-0101 Сплит-форма Республика Саха (Якутия) (1 зона) на 3 квартал 2026 года.xlsx | Шпатлевка водно-дисперсионная |  |  |  | т | 0.004524 | 1 | 0.004524 | 52790.33 | 1.99 | 105052.76 |  | 475 | [20 empty] | Шпатлевка водно-дисперсионная
|  | Всего по позиции |  |  |  | 12: 475 | [27 empty] | Всего по позиции
95 | ГЭСН15-04-006-04 | Покрытие поверхностей грунтовкой глубокого проникновения: за 2 раза стен |  |  |  | 4: 100 м2; 5: 0.52; 6: 1; 7: 0.52 | [20 empty] | Покрытие поверхностей грунтовкой глубокого проникновения: за 2 раза стен
|  | Объем=52 / 100 | [33 empty] | Объем=52 / 100
| 421/пр_2020_п.58_пп.б | При применении сметных норм, включенных в сборники ГЭСН (ФЕР, ТЕР), аналогичных технологическим процессам в новом строительстве, в том числе по возведению новых конструктивных элементов ОЗП=1,15; ЭМ=1,25 к расх.; ЗПМ=1,25; ТЗ=1,15; ТЗМ=1,25 | [40 empty] | При применении сметных норм, включенных в сборники ГЭСН (ФЕР, ТЕР), аналогичных технологическим процессам в новом строительстве, в том числе по возведению новых конструктивных элементов ОЗП=1,15; ЭМ=1,25 к расх.; ЗПМ=1,25; ТЗ=1,15; ТЗМ=1,25
| 1 | ОТ(ЗТ) |  |  |  | 4: чел.-ч; 7: 9.7594; 12: 9576 | [22 empty] | ОТ(ЗТ)
| 1-100-40 | Средний разряд работы 4,0 |  |  |  | чел.-ч | 16.32 | 1.15 | 9.7594 |  |  | 981.17 |  | 9576 | [23 empty] | Средний разряд работы 4,0
| 2 | ЭМ |  |  |  | 12: 14 | [22 empty] | ЭМ
|  | ОТм(ЗТм) |  |  |  | 4: чел.-ч; 7: 0.0195; 12: 19 | [22 empty] | ОТм(ЗТм)
| 91.06.06-048 | Подъемники одномачтовые, грузоподъемность до 500 кг, высота подъема 45 м |  |  |  | маш.-ч | 0.01 | 1.25 | 0.0065 | 37.32 | 2.31 | 86.21 |  | 1 | [23 empty] | Подъемники одномачтовые, грузоподъемность до 500 кг, высота подъема 45 м
| 4-100-030 | ОТм(Зтм) Средний разряд машинистов 3 |  |  |  | чел.-ч | 0.01 | 1.25 | 0.0065 |  |  | 871.34 |  | 6 | [29 empty] | ОТм(Зтм) Средний разряд машинистов 3
| 91.14.02-001 | Автомобили бортовые, грузоподъемность до 5 т |  |  |  | маш.-ч | 0.02 | 1.25 | 0.013 |  |  | 1009.61 |  | 13 | [23 empty] | Автомобили бортовые, грузоподъемность до 5 т
| 4-100-040 | ОТм(Зтм) Средний разряд машинистов 4 |  |  |  | чел.-ч | 0.02 | 1.25 | 0.013 |  |  | 981.17 |  | 13 | [29 empty] | ОТм(Зтм) Средний разряд машинистов 4
| 4 | М |  |  |  | 12: 12 | [22 empty] | М
| 01.7.20.08-0051 | Ветошь хлопчатобумажная цветная |  |  |  | кг | 0.2 |  | 0.104 | 56.11 | 2.05 | 115.03 |  | 12 | [23 empty] | Ветошь хлопчатобумажная цветная
Н | 14.3.01.03 | Грунтовка |  |  |  | 4: т; 5: 0.02; 7: 0.0104 | [24 empty] | Грунтовка
|  | Итого прямые затраты |  |  |  | 12: 9621 | [25 empty] | Итого прямые затраты
|  | ФОТ |  |  |  | 12: 9595 | [26 empty] | ФОТ
| Пр/812-015.0-3 | НР Отделочные работы |  |  |  | 4: %; 5: 105; 7: 105; 12: 10075 | [26 empty] | НР Отделочные работы
| Пр/774-015.0, Приказ № 774/пр от 11.12.2020 п.16 | СП Отделочные работы |  |  |  | 4: %; 5: 49; 6: 0.85; 7: 41.65; 12: 3996 | [26 empty] | СП Отделочные работы
|  | Всего по позиции |  |  |  | 10: 45561.54; 12: 23692 | [27 empty] | Всего по позиции
96 | ФСБЦ-14.4.01.02-0029 Сплит-форма Республика Саха (Якутия) (1 зона) на 3 квартал 2026 года.xlsx | Грунтовка акриловая |  |  |  | кг | 10.4 | 1 | 10.4 | 98.12 | 1.51 | 148.16 |  | 1541 | [20 empty] | Грунтовка акриловая
|  | Объем=0,0104*1000 | [33 empty] | Объем=0,0104*1000
|  | Всего по позиции |  |  |  | 12: 1541 | [27 empty] | Всего по позиции
97 | ГЭСНр62-01-016-06 | Окрашивание водоэмульсионными составами поверхностей стен, ранее окрашенных: водоэмульсионной краской с расчисткой старой краски более 35% |  |  |  | 4: 100 м2; 5: 0.52; 6: 1; 7: 0.52 | [20 empty] | Окрашивание водоэмульсионными составами поверхностей стен, ранее окрашенных: водоэмульсионной краской с расчисткой старой краски более 35%
|  | Объем=52 / 100 | [33 empty] | Объем=52 / 100
| 1 | ОТ(ЗТ) |  |  |  | 4: чел.-ч; 7: 14.456; 12: 12755 | [22 empty] | ОТ(ЗТ)
| 1-100-31 | Средний разряд работы 3,1 |  |  |  | 4: чел.-ч; 5: 27.8; 7: 14.456; 10: 882.33; 12: 12755 | [23 empty] | Средний разряд работы 3,1
| 2 | ЭМ |  |  |  | 12: 35 | [22 empty] | ЭМ
|  | ОТм(ЗТм) |  |  |  | 4: чел.-ч; 7: 0.0832; 12: 76 | [22 empty] | ОТм(ЗТм)
| 91.06.06-048 | Подъемники одномачтовые, грузоподъемность до 500 кг, высота подъема 45 м |  |  |  | маш.-ч | 0.1 |  | 0.052 | 37.32 | 2.31 | 86.21 |  | 4 | [23 empty] | Подъемники одномачтовые, грузоподъемность до 500 кг, высота подъема 45 м
| 4-100-030 | ОТм(Зтм) Средний разряд машинистов 3 |  |  |  | 4: чел.-ч; 5: 0.1; 7: 0.052; 10: 871.34; 12: 45 | [29 empty] | ОТм(Зтм) Средний разряд машинистов 3
| 91.14.02-001 | Автомобили бортовые, грузоподъемность до 5 т |  |  |  | 4: маш.-ч; 5: 0.06; 7: 0.0312; 10: 1009.61; 12: 31 | [23 empty] | Автомобили бортовые, грузоподъемность до 5 т
| 4-100-040 | ОТм(Зтм) Средний разряд машинистов 4 |  |  |  | 4: чел.-ч; 5: 0.06; 7: 0.0312; 10: 981.17; 12: 31 | [29 empty] | ОТм(Зтм) Средний разряд машинистов 4
| 4 | М |  |  |  | 12: 8852 | [22 empty] | М
| 01.7.03.01-0001 | Вода |  |  |  | м3 | 0.51 |  | 0.2652 | 35.71 | 2.51 | 89.63 |  | 24 | [23 empty] | Вода
| 01.7.07.08-0003 | Мыло хозяйственное твердое 72 % |  |  |  | шт | 5.1 |  | 2.652 | 18.59 | 2.18 | 40.53 |  | 107 | [23 empty] | Мыло хозяйственное твердое 72 %
| 01.7.08.04-0005 | Мел ММС1 |  |  |  | т | 0.0255 |  | 0.01326 | 8253.75 | 2.18 | 17993.18 |  | 239 | [23 empty] | Мел ММС1
| 01.7.10.17-0141 | Пемза |  |  |  | кг | 2.64 |  | 1.3728 | 2507.62 | 2.18 | 5466.61 |  | 7505 | [23 empty] | Пемза
| 01.7.17.11-0011 | Шкурка шлифовальная двухслойная с зернистостью 40-25 |  |  |  | м2 | 0.8 |  | 0.416 | 531.44 | 2.18 | 1158.54 |  | 482 | [23 empty] | Шкурка шлифовальная двухслойная с зернистостью 40-25
| 14.5.11.01-0001 | Шпатлевка клеевая |  |  |  | т | 0.0072 |  | 0.003744 | 25237.94 | 1.99 | 50223.5 |  | 188 | [23 empty] | Шпатлевка клеевая
| 14.1.03.01-0001 | Клей сухой на основе карбоксиметилцеллюлозы для всех типов обоев, расход 0,004 кг/м2 |  |  |  | кг | 4.02 |  | 2.0904 | 93.01 | 1.58 | 146.96 |  | 307 | [23 empty] | Клей сухой на основе карбоксиметилцеллюлозы для всех типов обоев, расход 0,004 кг/м2
Н | 14.3.02.01 | Краска водоэмульсионная |  |  |  | 4: т; 5: 0.071; 7: 0.03692 | [24 empty] | Краска водоэмульсионная
|  | Итого прямые затраты |  |  |  | 12: 21718 | [25 empty] | Итого прямые затраты
|  | ФОТ |  |  |  | 12: 12831 | [26 empty] | ФОТ
| Пр/812-096.0-3 | НР Малярные работы (ремонтно-строительные) |  |  |  | 4: %; 5: 95; 7: 95; 12: 12189 | [26 empty] | НР Малярные работы (ремонтно-строительные)
| Пр/774-096.0 | СП Малярные работы (ремонтно-строительные) |  |  |  | 4: %; 5: 46; 7: 46; 12: 5902 | [26 empty] | СП Малярные работы (ремонтно-строительные)
|  | Всего по позиции |  |  |  | 10: 76555.77; 12: 39809 | [27 empty] | Всего по позиции
98 | ТЦ_14.3.02.01_14_143501315647_13.05.2026_02_1 | Краска водно-дисперсионная акрилатная |  |  |  | кг | 36.92 | 1 | 36.92 |  |  | 1200 |  | 44304 | [20 empty] | Краска водно-дисперсионная акрилатная
|  | Объем=0,03692*1000 | [33 empty] | Объем=0,03692*1000
|  | Всего по позиции |  |  |  | 12: 44304 | [27 empty] | Всего по позиции
|  | Итоги по разделу 8 Кабинет №422 : | [44 empty] | Итоги по разделу 8 Кабинет №422 :
|  | Всего прямые затраты (справочно) |  |  |  | 12: 79653 | [33 empty] | Всего прямые затраты (справочно)
|  | в том числе: | [45 empty] | в том числе:
|  | Оплата труда рабочих |  |  |  | 12: 24228 | [33 empty] | Оплата труда рабочих
|  | Эксплуатация машин |  |  |  | 12: 55 | [33 empty] | Эксплуатация машин
|  | Оплата труда машинистов (Отм) |  |  |  | 12: 103 | [33 empty] | Оплата труда машинистов (Отм)
|  | Материалы |  |  |  | 12: 55267 | [33 empty] | Материалы
|  | Строительные работы |  |  |  | 12: 114608 | [33 empty] | Строительные работы
|  | в том числе: | [45 empty] | в том числе:
|  | оплата труда |  |  |  | 12: 24228 | [33 empty] | оплата труда
|  | эксплуатация машин и механизмов |  |  |  | 12: 55 | [33 empty] | эксплуатация машин и механизмов
|  | оплата труда машинистов (Отм) |  |  |  | 12: 103 | [33 empty] | оплата труда машинистов (Отм)
|  | материалы |  |  |  | 12: 55267 | [33 empty] | материалы
|  | накладные расходы |  |  |  | 12: 24264 | [33 empty] | накладные расходы
|  | сметная прибыль |  |  |  | 12: 10691 | [33 empty] | сметная прибыль
|  | Всего ФОТ (справочно) |  |  |  | 12: 24331 | [33 empty] | Всего ФОТ (справочно)
|  | Всего накладные расходы (справочно) |  |  |  | 12: 24264 | [33 empty] | Всего накладные расходы (справочно)
|  | Всего сметная прибыль (справочно) |  |  |  | 12: 10691 | [33 empty] | Всего сметная прибыль (справочно)
|  | Всего по разделу 8 Кабинет №422 |  |  |  | 12: 114608 | [34 empty] | Всего по разделу 8 Кабинет №422
|  | справочно: | [45 empty] | справочно:
|  | Материальные ресурсы, отсутствующие в ФРСН |  |  |  | 12: 44304 | [33 empty] | Материальные ресурсы, отсутствующие в ФРСН
|  | Затраты труда рабочих |  |  |  | 7: 26,17082 | [35 empty] | Затраты труда рабочих
|  | Затраты труда машинистов |  |  |  | 7: 0,1105 | [35 empty] | Затраты труда машинистов
Раздел 9. Кабинет №407 | [32 empty] | Раздел 9. Кабинет №407
Стены | [33 empty] | Стены
99 | ГЭСН15-04-027-05 | Третья шпатлевка при высококачественной окраске по штукатурке и сборным конструкциям: стен, подготовленных под окраску |  |  |  | 4: 100 м2; 5: 0.228; 6: 1; 7: 0.228 | [20 empty] | Третья шпатлевка при высококачественной окраске по штукатурке и сборным конструкциям: стен, подготовленных под окраску
|  | Объем=((76)*0,3) / 100 | [33 empty] | Объем=((76)*0,3) / 100
| 421/пр_2020_п.58_пп.б | При применении сметных норм, включенных в сборники ГЭСН (ФЕР, ТЕР), аналогичных технологическим процессам в новом строительстве, в том числе по возведению новых конструктивных элементов ОЗП=1,15; ЭМ=1,25 к расх.; ЗПМ=1,25; ТЗ=1,15; ТЗМ=1,25 | [40 empty] | При применении сметных норм, включенных в сборники ГЭСН (ФЕР, ТЕР), аналогичных технологическим процессам в новом строительстве, в том числе по возведению новых конструктивных элементов ОЗП=1,15; ЭМ=1,25 к расх.; ЗПМ=1,25; ТЗ=1,15; ТЗМ=1,25
| 1 | ОТ(ЗТ) |  |  |  | 4: чел.-ч; 7: 2.858; 12: 2773 | [22 empty] | ОТ(ЗТ)
| 1-100-39 | Средний разряд работы 3,9 |  |  |  | чел.-ч | 10.9 | 1.15 | 2.858 |  |  | 970.19 |  | 2773 | [23 empty] | Средний разряд работы 3,9
| 2 | ЭМ |  |  |  | 12: 9 | [22 empty] | ЭМ
|  | ОТм(ЗТм) |  |  |  | 4: чел.-ч; 7: 0.0114; 12: 10 | [22 empty] | ОТм(ЗТм)
| 91.06.06-048 | Подъемники одномачтовые, грузоподъемность до 500 кг, высота подъема 45 м |  |  |  | маш.-ч | 0.01 | 1.25 | 0.00285 | 37.32 | 2.31 | 86.21 |  | 0 | [23 empty] | Подъемники одномачтовые, грузоподъемность до 500 кг, высота подъема 45 м
| 4-100-030 | ОТм(Зтм) Средний разряд машинистов 3 |  |  |  | чел.-ч | 0.01 | 1.25 | 0.00285 |  |  | 871.34 |  | 2 | [29 empty] | ОТм(Зтм) Средний разряд машинистов 3
| 91.14.02-001 | Автомобили бортовые, грузоподъемность до 5 т |  |  |  | маш.-ч | 0.03 | 1.25 | 0.00855 |  |  | 1009.61 |  | 9 | [23 empty] | Автомобили бортовые, грузоподъемность до 5 т
| 4-100-040 | ОТм(Зтм) Средний разряд машинистов 4 |  |  |  | чел.-ч | 0.03 | 1.25 | 0.00855 |  |  | 981.17 |  | 8 | [29 empty] | ОТм(Зтм) Средний разряд машинистов 4
| 4 | М |  |  |  | 12: 449 | [22 empty] | М
| 01.7.17.11-0011 | Шкурка шлифовальная двухслойная с зернистостью 40-25 |  |  |  | м2 | 0.44 |  | 0.10032 | 531.44 | 2.18 | 1158.54 |  | 116 | [23 empty] | Шкурка шлифовальная двухслойная с зернистостью 40-25
| 01.7.20.08-0051 | Ветошь хлопчатобумажная цветная |  |  |  | кг | 0.15 |  | 0.0342 | 56.11 | 2.05 | 115.03 |  | 4 | [23 empty] | Ветошь хлопчатобумажная цветная
| 14.5.11.01-0003 | Шпатлевка масляно-клеевая |  |  |  | т | 0.029 |  | 0.006612 | 24995.33 | 1.99 | 49740.71 |  | 329 | [23 empty] | Шпатлевка масляно-клеевая
|  | Итого прямые затраты |  |  |  | 12: 3241 | [25 empty] | Итого прямые затраты
|  | ФОТ |  |  |  | 12: 2783 | [26 empty] | ФОТ
| Пр/812-015.0-3 | НР Отделочные работы |  |  |  | 4: %; 5: 105; 7: 105; 12: 2922 | [26 empty] | НР Отделочные работы
| Пр/774-015.0, Приказ № 774/пр от 11.12.2020 п.16 | СП Отделочные работы |  |  |  | 4: %; 5: 49; 6: 0.85; 7: 41.65; 12: 1159 | [26 empty] | СП Отделочные работы
|  | Всего по позиции |  |  |  | 10: 32114.04; 12: 7322 | [27 empty] | Всего по позиции
100 | ФСБЦ-14.5.11.01-0003 Сплит-форма Республика Саха (Якутия) (1 зона) на 3 квартал 2026 года.xlsx | Шпатлевка масляно-клеевая |  |  |  | т | -0.006612 | 1 | -0.006612 | 24995.33 | 1.99 | 49740.71 |  | -329 | [20 empty] | Шпатлевка масляно-клеевая
|  | Всего по позиции |  |  |  | 12: -329 | [27 empty] | Всего по позиции
101 | ФСБЦ-14.5.11.02-0101 Сплит-форма Республика Саха (Якутия) (1 зона) на 3 квартал 2026 года.xlsx | Шпатлевка водно-дисперсионная |  |  |  | т | 0.006612 | 1 | 0.006612 | 52790.33 | 1.99 | 105052.76 |  | 695 | [20 empty] | Шпатлевка водно-дисперсионная
|  | Всего по позиции |  |  |  | 12: 695 | [27 empty] | Всего по позиции
102 | ГЭСН15-04-006-04 | Покрытие поверхностей грунтовкой глубокого проникновения: за 2 раза стен |  |  |  | 4: 100 м2; 5: 0.76; 6: 1; 7: 0.76 | [20 empty] | Покрытие поверхностей грунтовкой глубокого проникновения: за 2 раза стен
|  | Объем=76 / 100 | [33 empty] | Объем=76 / 100
| 421/пр_2020_п.58_пп.б | При применении сметных норм, включенных в сборники ГЭСН (ФЕР, ТЕР), аналогичных технологическим процессам в новом строительстве, в том числе по возведению новых конструктивных элементов ОЗП=1,15; ЭМ=1,25 к расх.; ЗПМ=1,25; ТЗ=1,15; ТЗМ=1,25 | [40 empty] | При применении сметных норм, включенных в сборники ГЭСН (ФЕР, ТЕР), аналогичных технологическим процессам в новом строительстве, в том числе по возведению новых конструктивных элементов ОЗП=1,15; ЭМ=1,25 к расх.; ЗПМ=1,25; ТЗ=1,15; ТЗМ=1,25
| 1 | ОТ(ЗТ) |  |  |  | 4: чел.-ч; 7: 14.2637; 12: 13995 | [22 empty] | ОТ(ЗТ)
| 1-100-40 | Средний разряд работы 4,0 |  |  |  | чел.-ч | 16.32 | 1.15 | 14.2637 |  |  | 981.17 |  | 13995 | [23 empty] | Средний разряд работы 4,0
| 2 | ЭМ |  |  |  | 12: 20 | [22 empty] | ЭМ
|  | ОТм(ЗТм) |  |  |  | 4: чел.-ч; 7: 0.0285; 12: 27 | [22 empty] | ОТм(ЗТм)
| 91.06.06-048 | Подъемники одномачтовые, грузоподъемность до 500 кг, высота подъема 45 м |  |  |  | маш.-ч | 0.01 | 1.25 | 0.0095 | 37.32 | 2.31 | 86.21 |  | 1 | [23 empty] | Подъемники одномачтовые, грузоподъемность до 500 кг, высота подъема 45 м
| 4-100-030 | ОТм(Зтм) Средний разряд машинистов 3 |  |  |  | чел.-ч | 0.01 | 1.25 | 0.0095 |  |  | 871.34 |  | 8 | [29 empty] | ОТм(Зтм) Средний разряд машинистов 3
| 91.14.02-001 | Автомобили бортовые, грузоподъемность до 5 т |  |  |  | маш.-ч | 0.02 | 1.25 | 0.019 |  |  | 1009.61 |  | 19 | [23 empty] | Автомобили бортовые, грузоподъемность до 5 т
| 4-100-040 | ОТм(Зтм) Средний разряд машинистов 4 |  |  |  | чел.-ч | 0.02 | 1.25 | 0.019 |  |  | 981.17 |  | 19 | [29 empty] | ОТм(Зтм) Средний разряд машинистов 4
| 4 | М |  |  |  | 12: 17 | [22 empty] | М
| 01.7.20.08-0051 | Ветошь хлопчатобумажная цветная |  |  |  | кг | 0.2 |  | 0.152 | 56.11 | 2.05 | 115.03 |  | 17 | [23 empty] | Ветошь хлопчатобумажная цветная
Н | 14.3.01.03 | Грунтовка |  |  |  | 4: т; 5: 0.02; 7: 0.0152 | [24 empty] | Грунтовка
|  | Итого прямые затраты |  |  |  | 12: 14059 | [25 empty] | Итого прямые затраты
|  | ФОТ |  |  |  | 12: 14022 | [26 empty] | ФОТ
| Пр/812-015.0-3 | НР Отделочные работы |  |  |  | 4: %; 5: 105; 7: 105; 12: 14723 | [26 empty] | НР Отделочные работы
| Пр/774-015.0, Приказ № 774/пр от 11.12.2020 п.16 | СП Отделочные работы |  |  |  | 4: %; 5: 49; 6: 0.85; 7: 41.65; 12: 5840 | [26 empty] | СП Отделочные работы
|  | Всего по позиции |  |  |  | 10: 45555.26; 12: 34622 | [27 empty] | Всего по позиции
103 | ФСБЦ-14.4.01.02-0029 Сплит-форма Республика Саха (Якутия) (1 зона) на 3 квартал 2026 года.xlsx | Грунтовка акриловая |  |  |  | кг | 15.2 | 1 | 15.2 | 98.12 | 1.51 | 148.16 |  | 2252 | [20 empty] | Грунтовка акриловая
|  | Объем=0,0152*1000 | [33 empty] | Объем=0,0152*1000
|  | Всего по позиции |  |  |  | 12: 2252 | [27 empty] | Всего по позиции
104 | ГЭСНр62-01-016-06 | Окрашивание водоэмульсионными составами поверхностей стен, ранее окрашенных: водоэмульсионной краской с расчисткой старой краски более 35% |  |  |  | 4: 100 м2; 5: 0.76; 6: 1; 7: 0.76 | [20 empty] | Окрашивание водоэмульсионными составами поверхностей стен, ранее окрашенных: водоэмульсионной краской с расчисткой старой краски более 35%
|  | Объем=76 / 100 | [33 empty] | Объем=76 / 100
| 1 | ОТ(ЗТ) |  |  |  | 4: чел.-ч; 7: 21.128; 12: 18642 | [22 empty] | ОТ(ЗТ)
| 1-100-31 | Средний разряд работы 3,1 |  |  |  | 4: чел.-ч; 5: 27.8; 7: 21.128; 10: 882.33; 12: 18642 | [23 empty] | Средний разряд работы 3,1
| 2 | ЭМ |  |  |  | 12: 53 | [22 empty] | ЭМ
|  | ОТм(ЗТм) |  |  |  | 4: чел.-ч; 7: 0.1216; 12: 111 | [22 empty] | ОТм(ЗТм)
| 91.06.06-048 | Подъемники одномачтовые, грузоподъемность до 500 кг, высота подъема 45 м |  |  |  | маш.-ч | 0.1 |  | 0.076 | 37.32 | 2.31 | 86.21 |  | 7 | [23 empty] | Подъемники одномачтовые, грузоподъемность до 500 кг, высота подъема 45 м
| 4-100-030 | ОТм(Зтм) Средний разряд машинистов 3 |  |  |  | 4: чел.-ч; 5: 0.1; 7: 0.076; 10: 871.34; 12: 66 | [29 empty] | ОТм(Зтм) Средний разряд машинистов 3
| 91.14.02-001 | Автомобили бортовые, грузоподъемность до 5 т |  |  |  | 4: маш.-ч; 5: 0.06; 7: 0.0456; 10: 1009.61; 12: 46 | [23 empty] | Автомобили бортовые, грузоподъемность до 5 т
| 4-100-040 | ОТм(Зтм) Средний разряд машинистов 4 |  |  |  | 4: чел.-ч; 5: 0.06; 7: 0.0456; 10: 981.17; 12: 45 | [29 empty] | ОТм(Зтм) Средний разряд машинистов 4
| 4 | М |  |  |  | 12: 12937 | [22 empty] | М
| 01.7.03.01-0001 | Вода |  |  |  | м3 | 0.51 |  | 0.3876 | 35.71 | 2.51 | 89.63 |  | 35 | [23 empty] | Вода
| 01.7.07.08-0003 | Мыло хозяйственное твердое 72 % |  |  |  | шт | 5.1 |  | 3.876 | 18.59 | 2.18 | 40.53 |  | 157 | [23 empty] | Мыло хозяйственное твердое 72 %
| 01.7.08.04-0005 | Мел ММС1 |  |  |  | т | 0.0255 |  | 0.01938 | 8253.75 | 2.18 | 17993.18 |  | 349 | [23 empty] | Мел ММС1
| 01.7.10.17-0141 | Пемза |  |  |  | кг | 2.64 |  | 2.0064 | 2507.62 | 2.18 | 5466.61 |  | 10968 | [23 empty] | Пемза
| 01.7.17.11-0011 | Шкурка шлифовальная двухслойная с зернистостью 40-25 |  |  |  | м2 | 0.8 |  | 0.608 | 531.44 | 2.18 | 1158.54 |  | 704 | [23 empty] | Шкурка шлифовальная двухслойная с зернистостью 40-25
| 14.5.11.01-0001 | Шпатлевка клеевая |  |  |  | т | 0.0072 |  | 0.005472 | 25237.94 | 1.99 | 50223.5 |  | 275 | [23 empty] | Шпатлевка клеевая
| 14.1.03.01-0001 | Клей сухой на основе карбоксиметилцеллюлозы для всех типов обоев, расход 0,004 кг/м2 |  |  |  | кг | 4.02 |  | 3.0552 | 93.01 | 1.58 | 146.96 |  | 449 | [23 empty] | Клей сухой на основе карбоксиметилцеллюлозы для всех типов обоев, расход 0,004 кг/м2
Н | 14.3.02.01 | Краска водоэмульсионная |  |  |  | 4: т; 5: 0.071; 7: 0.05396 | [24 empty] | Краска водоэмульсионная
|  | Итого прямые затраты |  |  |  | 12: 31743 | [25 empty] | Итого прямые затраты
|  | ФОТ |  |  |  | 12: 18753 | [26 empty] | ФОТ
| Пр/812-096.0-3 | НР Малярные работы (ремонтно-строительные) |  |  |  | 4: %; 5: 95; 7: 95; 12: 17815 | [26 empty] | НР Малярные работы (ремонтно-строительные)
| Пр/774-096.0 | СП Малярные работы (ремонтно-строительные) |  |  |  | 4: %; 5: 46; 7: 46; 12: 8626 | [26 empty] | СП Малярные работы (ремонтно-строительные)
|  | Всего по позиции |  |  |  | 10: 76557.89; 12: 58184 | [27 empty] | Всего по позиции
105 | ТЦ_14.3.02.01_14_143501315647_13.05.2026_02_1 | Краска водно-дисперсионная акрилатная |  |  |  | кг | 53.96 | 1 | 53.96 |  |  | 1200 |  | 64752 | [20 empty] | Краска водно-дисперсионная акрилатная
|  | Объем=0,05396*1000 | [33 empty] | Объем=0,05396*1000
|  | Всего по позиции |  |  |  | 12: 64752 | [27 empty] | Всего по позиции
|  | Итоги по разделу 9 Кабинет №407 : | [44 empty] | Итоги по разделу 9 Кабинет №407 :
|  | Всего прямые затраты (справочно) |  |  |  | 12: 116413 | [33 empty] | Всего прямые затраты (справочно)
|  | в том числе: | [45 empty] | в том числе:
|  | Оплата труда рабочих |  |  |  | 12: 35410 | [33 empty] | Оплата труда рабочих
|  | Эксплуатация машин |  |  |  | 12: 82 | [33 empty] | Эксплуатация машин
|  | Оплата труда машинистов (Отм) |  |  |  | 12: 148 | [33 empty] | Оплата труда машинистов (Отм)
|  | Материалы |  |  |  | 12: 80773 | [33 empty] | Материалы
|  | Строительные работы |  |  |  | 12: 167498 | [33 empty] | Строительные работы
|  | в том числе: | [45 empty] | в том числе:
|  | оплата труда |  |  |  | 12: 35410 | [33 empty] | оплата труда
|  | эксплуатация машин и механизмов |  |  |  | 12: 82 | [33 empty] | эксплуатация машин и механизмов
|  | оплата труда машинистов (Отм) |  |  |  | 12: 148 | [33 empty] | оплата труда машинистов (Отм)
|  | материалы |  |  |  | 12: 80773 | [33 empty] | материалы
|  | накладные расходы |  |  |  | 12: 35460 | [33 empty] | накладные расходы
|  | сметная прибыль |  |  |  | 12: 15625 | [33 empty] | сметная прибыль
|  | Всего ФОТ (справочно) |  |  |  | 12: 35558 | [33 empty] | Всего ФОТ (справочно)
|  | Всего накладные расходы (справочно) |  |  |  | 12: 35460 | [33 empty] | Всего накладные расходы (справочно)
|  | Всего сметная прибыль (справочно) |  |  |  | 12: 15625 | [33 empty] | Всего сметная прибыль (справочно)
|  | Всего по разделу 9 Кабинет №407 |  |  |  | 12: 167498 | [34 empty] | Всего по разделу 9 Кабинет №407
|  | справочно: | [45 empty] | справочно:
|  | Материальные ресурсы, отсутствующие в ФРСН |  |  |  | 12: 64752 | [33 empty] | Материальные ресурсы, отсутствующие в ФРСН
|  | Затраты труда рабочих |  |  |  | 7: 38,24966 | [35 empty] | Затраты труда рабочих
|  | Затраты труда машинистов |  |  |  | 7: 0,1615 | [35 empty] | Затраты труда машинистов
Раздел 10. Кабинет №103 | [32 empty] | Раздел 10. Кабинет №103
Стены | [33 empty] | Стены
106 | ГЭСН15-04-027-05 | Третья шпатлевка при высококачественной окраске по штукатурке и сборным конструкциям: стен, подготовленных под окраску |  |  |  | 4: 100 м2; 5: 0.156; 6: 1; 7: 0.156 | [20 empty] | Третья шпатлевка при высококачественной окраске по штукатурке и сборным конструкциям: стен, подготовленных под окраску
|  | Объем=((52)*0,3) / 100 | [33 empty] | Объем=((52)*0,3) / 100
| 421/пр_2020_п.58_пп.б | При применении сметных норм, включенных в сборники ГЭСН (ФЕР, ТЕР), аналогичных технологическим процессам в новом строительстве, в том числе по возведению новых конструктивных элементов ОЗП=1,15; ЭМ=1,25 к расх.; ЗПМ=1,25; ТЗ=1,15; ТЗМ=1,25 | [40 empty] | При применении сметных норм, включенных в сборники ГЭСН (ФЕР, ТЕР), аналогичных технологическим процессам в новом строительстве, в том числе по возведению новых конструктивных элементов ОЗП=1,15; ЭМ=1,25 к расх.; ЗПМ=1,25; ТЗ=1,15; ТЗМ=1,25
| 1 | ОТ(ЗТ) |  |  |  | 4: чел.-ч; 7: 1.9555; 12: 1897 | [22 empty] | ОТ(ЗТ)
| 1-100-39 | Средний разряд работы 3,9 |  |  |  | чел.-ч | 10.9 | 1.15 | 1.9555 |  |  | 970.19 |  | 1897 | [23 empty] | Средний разряд работы 3,9
| 2 | ЭМ |  |  |  | 12: 6 | [22 empty] | ЭМ
|  | ОТм(ЗТм) |  |  |  | 4: чел.-ч; 7: 0.0078; 12: 8 | [22 empty] | ОТм(ЗТм)
| 91.06.06-048 | Подъемники одномачтовые, грузоподъемность до 500 кг, высота подъема 45 м |  |  |  | маш.-ч | 0.01 | 1.25 | 0.00195 | 37.32 | 2.31 | 86.21 |  | 0 | [23 empty] | Подъемники одномачтовые, грузоподъемность до 500 кг, высота подъема 45 м
| 4-100-030 | ОТм(Зтм) Средний разряд машинистов 3 |  |  |  | чел.-ч | 0.01 | 1.25 | 0.00195 |  |  | 871.34 |  | 2 | [29 empty] | ОТм(Зтм) Средний разряд машинистов 3
| 91.14.02-001 | Автомобили бортовые, грузоподъемность до 5 т |  |  |  | маш.-ч | 0.03 | 1.25 | 0.00585 |  |  | 1009.61 |  | 6 | [23 empty] | Автомобили бортовые, грузоподъемность до 5 т
| 4-100-040 | ОТм(Зтм) Средний разряд машинистов 4 |  |  |  | чел.-ч | 0.03 | 1.25 | 0.00585 |  |  | 981.17 |  | 6 | [29 empty] | ОТм(Зтм) Средний разряд машинистов 4
| 4 | М |  |  |  | 12: 308 | [22 empty] | М
| 01.7.17.11-0011 | Шкурка шлифовальная двухслойная с зернистостью 40-25 |  |  |  | м2 | 0.44 |  | 0.06864 | 531.44 | 2.18 | 1158.54 |  | 80 | [23 empty] | Шкурка шлифовальная двухслойная с зернистостью 40-25
| 01.7.20.08-0051 | Ветошь хлопчатобумажная цветная |  |  |  | кг | 0.15 |  | 0.0234 | 56.11 | 2.05 | 115.03 |  | 3 | [23 empty] | Ветошь хлопчатобумажная цветная
| 14.5.11.01-0003 | Шпатлевка масляно-клеевая |  |  |  | т | 0.029 |  | 0.004524 | 24995.33 | 1.99 | 49740.71 |  | 225 | [23 empty] | Шпатлевка масляно-клеевая
|  | Итого прямые затраты |  |  |  | 12: 2219 | [25 empty] | Итого прямые затраты
|  | ФОТ |  |  |  | 12: 1905 | [26 empty] | ФОТ
| Пр/812-015.0-3 | НР Отделочные работы |  |  |  | 4: %; 5: 105; 7: 105; 12: 2000 | [26 empty] | НР Отделочные работы
| Пр/774-015.0, Приказ № 774/пр от 11.12.2020 п.16 | СП Отделочные работы |  |  |  | 4: %; 5: 49; 6: 0.85; 7: 41.65; 12: 793 | [26 empty] | СП Отделочные работы
|  | Всего по позиции |  |  |  | 10: 32128.21; 12: 5012 | [27 empty] | Всего по позиции
107 | ФСБЦ-14.5.11.01-0003 Сплит-форма Республика Саха (Якутия) (1 зона) на 3 квартал 2026 года.xlsx | Шпатлевка масляно-клеевая |  |  |  | т | -0.004524 | 1 | -0.004524 | 24995.33 | 1.99 | 49740.71 |  | -225 | [20 empty] | Шпатлевка масляно-клеевая
|  | Всего по позиции |  |  |  | 12: -225 | [27 empty] | Всего по позиции
108 | ФСБЦ-14.5.11.02-0101 Сплит-форма Республика Саха (Якутия) (1 зона) на 3 квартал 2026 года.xlsx | Шпатлевка водно-дисперсионная |  |  |  | т | 0.004524 | 1 | 0.004524 | 52790.33 | 1.99 | 105052.76 |  | 475 | [20 empty] | Шпатлевка водно-дисперсионная
|  | Всего по позиции |  |  |  | 12: 475 | [27 empty] | Всего по позиции
109 | ГЭСН15-04-006-04 | Покрытие поверхностей грунтовкой глубокого проникновения: за 2 раза стен |  |  |  | 4: 100 м2; 5: 0.52; 6: 1; 7: 0.52 | [20 empty] | Покрытие поверхностей грунтовкой глубокого проникновения: за 2 раза стен
|  | Объем=52 / 100 | [33 empty] | Объем=52 / 100
| 421/пр_2020_п.58_пп.б | При применении сметных норм, включенных в сборники ГЭСН (ФЕР, ТЕР), аналогичных технологическим процессам в новом строительстве, в том числе по возведению новых конструктивных элементов ОЗП=1,15; ЭМ=1,25 к расх.; ЗПМ=1,25; ТЗ=1,15; ТЗМ=1,25 | [40 empty] | При применении сметных норм, включенных в сборники ГЭСН (ФЕР, ТЕР), аналогичных технологическим процессам в новом строительстве, в том числе по возведению новых конструктивных элементов ОЗП=1,15; ЭМ=1,25 к расх.; ЗПМ=1,25; ТЗ=1,15; ТЗМ=1,25
| 1 | ОТ(ЗТ) |  |  |  | 4: чел.-ч; 7: 9.7594; 12: 9576 | [22 empty] | ОТ(ЗТ)
| 1-100-40 | Средний разряд работы 4,0 |  |  |  | чел.-ч | 16.32 | 1.15 | 9.7594 |  |  | 981.17 |  | 9576 | [23 empty] | Средний разряд работы 4,0
| 2 | ЭМ |  |  |  | 12: 14 | [22 empty] | ЭМ
|  | ОТм(ЗТм) |  |  |  | 4: чел.-ч; 7: 0.0195; 12: 19 | [22 empty] | ОТм(ЗТм)
| 91.06.06-048 | Подъемники одномачтовые, грузоподъемность до 500 кг, высота подъема 45 м |  |  |  | маш.-ч | 0.01 | 1.25 | 0.0065 | 37.32 | 2.31 | 86.21 |  | 1 | [23 empty] | Подъемники одномачтовые, грузоподъемность до 500 кг, высота подъема 45 м
| 4-100-030 | ОТм(Зтм) Средний разряд машинистов 3 |  |  |  | чел.-ч | 0.01 | 1.25 | 0.0065 |  |  | 871.34 |  | 6 | [29 empty] | ОТм(Зтм) Средний разряд машинистов 3
| 91.14.02-001 | Автомобили бортовые, грузоподъемность до 5 т |  |  |  | маш.-ч | 0.02 | 1.25 | 0.013 |  |  | 1009.61 |  | 13 | [23 empty] | Автомобили бортовые, грузоподъемность до 5 т
| 4-100-040 | ОТм(Зтм) Средний разряд машинистов 4 |  |  |  | чел.-ч | 0.02 | 1.25 | 0.013 |  |  | 981.17 |  | 13 | [29 empty] | ОТм(Зтм) Средний разряд машинистов 4
| 4 | М |  |  |  | 12: 12 | [22 empty] | М
| 01.7.20.08-0051 | Ветошь хлопчатобумажная цветная |  |  |  | кг | 0.2 |  | 0.104 | 56.11 | 2.05 | 115.03 |  | 12 | [23 empty] | Ветошь хлопчатобумажная цветная
Н | 14.3.01.03 | Грунтовка |  |  |  | 4: т; 5: 0.02; 7: 0.0104 | [24 empty] | Грунтовка
|  | Итого прямые затраты |  |  |  | 12: 9621 | [25 empty] | Итого прямые затраты
|  | ФОТ |  |  |  | 12: 9595 | [26 empty] | ФОТ
| Пр/812-015.0-3 | НР Отделочные работы |  |  |  | 4: %; 5: 105; 7: 105; 12: 10075 | [26 empty] | НР Отделочные работы
| Пр/774-015.0, Приказ № 774/пр от 11.12.2020 п.16 | СП Отделочные работы |  |  |  | 4: %; 5: 49; 6: 0.85; 7: 41.65; 12: 3996 | [26 empty] | СП Отделочные работы
|  | Всего по позиции |  |  |  | 10: 45561.54; 12: 23692 | [27 empty] | Всего по позиции
110 | ФСБЦ-14.4.01.02-0029 Сплит-форма Республика Саха (Якутия) (1 зона) на 3 квартал 2026 года.xlsx | Грунтовка акриловая |  |  |  | кг | 10.4 | 1 | 10.4 | 98.12 | 1.51 | 148.16 |  | 1541 | [20 empty] | Грунтовка акриловая
|  | Объем=0,0104*1000 | [33 empty] | Объем=0,0104*1000
|  | Всего по позиции |  |  |  | 12: 1541 | [27 empty] | Всего по позиции
111 | ГЭСНр62-01-016-06 | Окрашивание водоэмульсионными составами поверхностей стен, ранее окрашенных: водоэмульсионной краской с расчисткой старой краски более 35% |  |  |  | 4: 100 м2; 5: 0.52; 6: 1; 7: 0.52 | [20 empty] | Окрашивание водоэмульсионными составами поверхностей стен, ранее окрашенных: водоэмульсионной краской с расчисткой старой краски более 35%
|  | Объем=52 / 100 | [33 empty] | Объем=52 / 100
| 1 | ОТ(ЗТ) |  |  |  | 4: чел.-ч; 7: 14.456; 12: 12755 | [22 empty] | ОТ(ЗТ)
| 1-100-31 | Средний разряд работы 3,1 |  |  |  | 4: чел.-ч; 5: 27.8; 7: 14.456; 10: 882.33; 12: 12755 | [23 empty] | Средний разряд работы 3,1
| 2 | ЭМ |  |  |  | 12: 35 | [22 empty] | ЭМ
|  | ОТм(ЗТм) |  |  |  | 4: чел.-ч; 7: 0.0832; 12: 76 | [22 empty] | ОТм(ЗТм)
| 91.06.06-048 | Подъемники одномачтовые, грузоподъемность до 500 кг, высота подъема 45 м |  |  |  | маш.-ч | 0.1 |  | 0.052 | 37.32 | 2.31 | 86.21 |  | 4 | [23 empty] | Подъемники одномачтовые, грузоподъемность до 500 кг, высота подъема 45 м
| 4-100-030 | ОТм(Зтм) Средний разряд машинистов 3 |  |  |  | 4: чел.-ч; 5: 0.1; 7: 0.052; 10: 871.34; 12: 45 | [29 empty] | ОТм(Зтм) Средний разряд машинистов 3
| 91.14.02-001 | Автомобили бортовые, грузоподъемность до 5 т |  |  |  | 4: маш.-ч; 5: 0.06; 7: 0.0312; 10: 1009.61; 12: 31 | [23 empty] | Автомобили бортовые, грузоподъемность до 5 т
| 4-100-040 | ОТм(Зтм) Средний разряд машинистов 4 |  |  |  | 4: чел.-ч; 5: 0.06; 7: 0.0312; 10: 981.17; 12: 31 | [29 empty] | ОТм(Зтм) Средний разряд машинистов 4
| 4 | М |  |  |  | 12: 8852 | [22 empty] | М
| 01.7.03.01-0001 | Вода |  |  |  | м3 | 0.51 |  | 0.2652 | 35.71 | 2.51 | 89.63 |  | 24 | [23 empty] | Вода
| 01.7.07.08-0003 | Мыло хозяйственное твердое 72 % |  |  |  | шт | 5.1 |  | 2.652 | 18.59 | 2.18 | 40.53 |  | 107 | [23 empty] | Мыло хозяйственное твердое 72 %
| 01.7.08.04-0005 | Мел ММС1 |  |  |  | т | 0.0255 |  | 0.01326 | 8253.75 | 2.18 | 17993.18 |  | 239 | [23 empty] | Мел ММС1
| 01.7.10.17-0141 | Пемза |  |  |  | кг | 2.64 |  | 1.3728 | 2507.62 | 2.18 | 5466.61 |  | 7505 | [23 empty] | Пемза
| 01.7.17.11-0011 | Шкурка шлифовальная двухслойная с зернистостью 40-25 |  |  |  | м2 | 0.8 |  | 0.416 | 531.44 | 2.18 | 1158.54 |  | 482 | [23 empty] | Шкурка шлифовальная двухслойная с зернистостью 40-25
| 14.5.11.01-0001 | Шпатлевка клеевая |  |  |  | т | 0.0072 |  | 0.003744 | 25237.94 | 1.99 | 50223.5 |  | 188 | [23 empty] | Шпатлевка клеевая
| 14.1.03.01-0001 | Клей сухой на основе карбоксиметилцеллюлозы для всех типов обоев, расход 0,004 кг/м2 |  |  |  | кг | 4.02 |  | 2.0904 | 93.01 | 1.58 | 146.96 |  | 307 | [23 empty] | Клей сухой на основе карбоксиметилцеллюлозы для всех типов обоев, расход 0,004 кг/м2
Н | 14.3.02.01 | Краска водоэмульсионная |  |  |  | 4: т; 5: 0.071; 7: 0.03692 | [24 empty] | Краска водоэмульсионная
|  | Итого прямые затраты |  |  |  | 12: 21718 | [25 empty] | Итого прямые затраты
|  | ФОТ |  |  |  | 12: 12831 | [26 empty] | ФОТ
| Пр/812-096.0-3 | НР Малярные работы (ремонтно-строительные) |  |  |  | 4: %; 5: 95; 7: 95; 12: 12189 | [26 empty] | НР Малярные работы (ремонтно-строительные)
| Пр/774-096.0 | СП Малярные работы (ремонтно-строительные) |  |  |  | 4: %; 5: 46; 7: 46; 12: 5902 | [26 empty] | СП Малярные работы (ремонтно-строительные)
|  | Всего по позиции |  |  |  | 10: 76555.77; 12: 39809 | [27 empty] | Всего по позиции
112 | ТЦ_14.3.02.01_14_143501315647_13.05.2026_02_1 | Краска водно-дисперсионная акрилатная |  |  |  | кг | 36.92 | 1 | 36.92 |  |  | 1200 |  | 44304 | [20 empty] | Краска водно-дисперсионная акрилатная
|  | Объем=0,03692*1000 | [33 empty] | Объем=0,03692*1000
|  | Всего по позиции |  |  |  | 12: 44304 | [27 empty] | Всего по позиции
|  | Итоги по разделу 10 Кабинет №103 : | [44 empty] | Итоги по разделу 10 Кабинет №103 :
|  | Всего прямые затраты (справочно) |  |  |  | 12: 79653 | [33 empty] | Всего прямые затраты (справочно)
|  | в том числе: | [45 empty] | в том числе:
|  | Оплата труда рабочих |  |  |  | 12: 24228 | [33 empty] | Оплата труда рабочих
|  | Эксплуатация машин |  |  |  | 12: 55 | [33 empty] | Эксплуатация машин
|  | Оплата труда машинистов (Отм) |  |  |  | 12: 103 | [33 empty] | Оплата труда машинистов (Отм)
|  | Материалы |  |  |  | 12: 55267 | [33 empty] | Материалы
|  | Строительные работы |  |  |  | 12: 114608 | [33 empty] | Строительные работы
|  | в том числе: | [45 empty] | в том числе:
|  | оплата труда |  |  |  | 12: 24228 | [33 empty] | оплата труда
|  | эксплуатация машин и механизмов |  |  |  | 12: 55 | [33 empty] | эксплуатация машин и механизмов
|  | оплата труда машинистов (Отм) |  |  |  | 12: 103 | [33 empty] | оплата труда машинистов (Отм)
|  | материалы |  |  |  | 12: 55267 | [33 empty] | материалы
|  | накладные расходы |  |  |  | 12: 24264 | [33 empty] | накладные расходы
|  | сметная прибыль |  |  |  | 12: 10691 | [33 empty] | сметная прибыль
|  | Всего ФОТ (справочно) |  |  |  | 12: 24331 | [33 empty] | Всего ФОТ (справочно)
|  | Всего накладные расходы (справочно) |  |  |  | 12: 24264 | [33 empty] | Всего накладные расходы (справочно)
|  | Всего сметная прибыль (справочно) |  |  |  | 12: 10691 | [33 empty] | Всего сметная прибыль (справочно)
|  | Всего по разделу 10 Кабинет №103 |  |  |  | 12: 114608 | [34 empty] | Всего по разделу 10 Кабинет №103
|  | справочно: | [45 empty] | справочно:
|  | Материальные ресурсы, отсутствующие в ФРСН |  |  |  | 12: 44304 | [33 empty] | Материальные ресурсы, отсутствующие в ФРСН
|  | Затраты труда рабочих |  |  |  | 7: 26,17082 | [35 empty] | Затраты труда рабочих
|  | Затраты труда машинистов |  |  |  | 7: 0,1105 | [35 empty] | Затраты труда машинистов
Раздел 11. Фасад | [32 empty] | Раздел 11. Фасад
113 | ФСЭМ-91.05.05-016 Сплит-форма Республика Саха (Якутия) (1 зона) на 3 квартал 2026 года.xlsx | Краны на автомобильном ходу, грузоподъемность 25 т |  |  |  | маш.-ч | 11 | 1 | 11 |  |  | 3188.34 |  | 72340 | [20 empty] | Краны на автомобильном ходу, грузоподъемность 25 т
113 | ФСЭМ-91.05.05-016 | Краны на автомобильном ходу, грузоподъемность 25 т |  |  |  | 4: маш.-ч; 5: 11; 7: 11; 10: 3188.34; 12: 35072 | [36 empty] | Краны на автомобильном ходу, грузоподъемность 25 т
113.1 | 4-100-070 | ОТм(Зтм) Средний разряд машинистов 7 |  |  |  | 4: чел.-ч; 5: 1; 7: 11; 10: 1405.86; 12: 15464 | [29 empty] | ОТм(Зтм) Средний разряд машинистов 7
|  | Итого прямые затраты |  |  |  | 12: 50536 | [25 empty] | Итого прямые затраты
|  | ФОТ |  |  |  | 12: 15464 | [26 empty] | ФОТ
| Пр/812-096.0-3 | НР Малярные работы (ремонтно-строительные) |  |  |  | 4: %; 5: 95; 7: 95; 12: 14691 | [26 empty] | НР Малярные работы (ремонтно-строительные)
| Пр/774-096.0 | СП Малярные работы (ремонтно-строительные) |  |  |  | 4: %; 5: 46; 7: 46; 12: 7113 | [26 empty] | СП Малярные работы (ремонтно-строительные)
|  | Всего по позиции |  |  |  | 12: 72340 | [27 empty] | Всего по позиции
114 | ГЭСН08-03-002-02 | Кладка стен из легкобетонных камней без облицовки: при высоте этажа свыше 4 м |  |  |  | 4: м3; 5: 0.616; 6: 1; 7: 0.616 | [20 empty] | Кладка стен из легкобетонных камней без облицовки: при высоте этажа свыше 4 м
|  | Объем=1,4*2,2*0,2 | [33 empty] | Объем=1,4*2,2*0,2
| 421/пр_2020_п.58_пп.б | При применении сметных норм, включенных в сборники ГЭСН (ФЕР, ТЕР), аналогичных технологическим процессам в новом строительстве, в том числе по возведению новых конструктивных элементов ОЗП=1,15; ЭМ=1,25 к расх.; ЗПМ=1,25; ТЗ=1,15; ТЗМ=1,25 | [40 empty] | При применении сметных норм, включенных в сборники ГЭСН (ФЕР, ТЕР), аналогичных технологическим процессам в новом строительстве, в том числе по возведению новых конструктивных элементов ОЗП=1,15; ЭМ=1,25 к расх.; ЗПМ=1,25; ТЗ=1,15; ТЗМ=1,25
| 1 | ОТ(ЗТ) |  |  |  | 4: чел.-ч; 7: 3.0036; 12: 2650 | [22 empty] | ОТ(ЗТ)
| 1-100-31 | Средний разряд работы 3,1 |  |  |  | чел.-ч | 4.24 | 1.15 | 3.0036 |  |  | 882.33 |  | 2650 | [23 empty] | Средний разряд работы 3,1
| 2 | ЭМ |  |  |  | 12: 373 | [22 empty] | ЭМ
|  | ОТм(ЗТм) |  |  |  | 4: чел.-ч; 7: 0.2695; 12: 355 | [22 empty] | ОТм(ЗТм)
| 91.05.01-017 | Краны башенные, грузоподъемность 8 т |  |  |  | маш.-ч | 0.35 | 1.25 | 0.2695 | 622.62 | 2.22 | 1382.22 |  | 373 | [23 empty] | Краны башенные, грузоподъемность 8 т
| 4-100-060 | ОТм(Зтм) Средний разряд машинистов 6 |  |  |  | чел.-ч | 0.35 | 1.25 | 0.2695 |  |  | 1318 |  | 355 | [29 empty] | ОТм(Зтм) Средний разряд машинистов 6
| 4 | М |  |  |  | 12: 19 | [22 empty] | М
| 01.7.03.01-0001 | Вода |  |  |  | м3 | 0.26 |  | 0.16016 | 35.71 | 2.51 | 89.63 |  | 14 | [23 empty] | Вода
| 11.1.03.01-0064 | Бруски обрезные хвойных пород (ель, сосна), естественной влажности, длина 2-6,5 м, ширина 20-90 мм, толщина 20-90 мм, сорт IV |  |  |  | м3 | 0.0005 |  | 0.000308 | 11821.04 | 1.38 | 16313.04 |  | 5 | [23 empty] | Бруски обрезные хвойных пород (ель, сосна), естественной влажности, длина 2-6,5 м, ширина 20-90 мм, толщина 20-90 мм, сорт IV
Н | 04.3.01.12 | Растворы цементно-известковые |  |  |  | 4: м3; 5: 0.11; 7: 0.06776 | [24 empty] | Растворы цементно-известковые
Н | 05.2.03.01 | Камни легкобетонные |  |  |  | 4: м3; 5: 0.92; 7: 0.56672 | [24 empty] | Камни легкобетонные
|  | Итого прямые затраты |  |  |  | 12: 3397 | [25 empty] | Итого прямые затраты
|  | ФОТ |  |  |  | 12: 3005 | [26 empty] | ФОТ
| Пр/812-008.0-3 | НР Конструкции из кирпича и блоков |  |  |  | 4: %; 5: 116; 7: 116; 12: 3486 | [26 empty] | НР Конструкции из кирпича и блоков
| Пр/774-008.0, Приказ № 774/пр от 11.12.2020 п.16 | СП Конструкции из кирпича и блоков |  |  |  | 4: %; 5: 69; 6: 0.85; 7: 58.65; 12: 1762 | [26 empty] | СП Конструкции из кирпича и блоков
|  | Всего по позиции |  |  |  | 10: 14034.09; 12: 8645 | [27 empty] | Всего по позиции
115 | ФСБЦ-04.3.01.12-0003 Сплит-форма Республика Саха (Якутия) (1 зона) на 3 квартал 2026 года.xlsx | Раствор кладочный, цементно-известковый, М50 |  |  |  | м3 | 0.06776 | 1 | 0.06776 | 3859.62 | 2.94 | 11347.28 |  | 769 | [20 empty] | Раствор кладочный, цементно-известковый, М50
|  | Всего по позиции |  |  |  | 12: 769 | [27 empty] | Всего по позиции
116 | ФСБЦ-05.2.03.01-0015 Сплит-форма Республика Саха (Якутия) (1 зона) на 3 квартал 2026 года.xlsx | Камни бетонные стеновые из легкого бетона, размеры 400х200х200 мм |  |  |  | м3 | 0.56672 | 1 | 0.56672 | 4857.39 | 3.16 | 15349.35 |  | 8699 | [20 empty] | Камни бетонные стеновые из легкого бетона, размеры 400х200х200 мм
|  | Всего по позиции |  |  |  | 12: 8699 | [27 empty] | Всего по позиции
117 | ГЭСН06-03-004-12 | Армирование кладки стен |  |  |  | 4: т; 5: 0.02; 6: 1; 7: 0.02 | [20 empty] | Армирование кладки стен
| 421/пр_2020_п.58_пп.б | При применении сметных норм, включенных в сборники ГЭСН (ФЕР, ТЕР), аналогичных технологическим процессам в новом строительстве, в том числе по возведению новых конструктивных элементов ОЗП=1,15; ЭМ=1,25 к расх.; ЗПМ=1,25; ТЗ=1,15; ТЗМ=1,25 | [40 empty] | При применении сметных норм, включенных в сборники ГЭСН (ФЕР, ТЕР), аналогичных технологическим процессам в новом строительстве, в том числе по возведению новых конструктивных элементов ОЗП=1,15; ЭМ=1,25 к расх.; ЗПМ=1,25; ТЗ=1,15; ТЗМ=1,25
| 1 | ОТ(ЗТ) |  |  |  | 4: чел.-ч; 7: 1.334; 12: 1236 | [22 empty] | ОТ(ЗТ)
| 1-100-35 | Средний разряд работы 3,5 |  |  |  | чел.-ч | 58 | 1.15 | 1.334 |  |  | 926.26 |  | 1236 | [23 empty] | Средний разряд работы 3,5
| 2 | ЭМ |  |  |  | 12: 16 | [22 empty] | ЭМ
|  | ОТм(ЗТм) |  |  |  | 4: чел.-ч; 7: 0.00825; 12: 10 | [22 empty] | ОТм(ЗТм)
| 91.05.05-015 | Краны на автомобильном ходу, грузоподъемность 16 т |  |  |  | маш.-ч | 0.14 | 1.25 | 0.0035 |  |  | 3045.45 |  | 11 | [23 empty] | Краны на автомобильном ходу, грузоподъемность 16 т
| 4-100-060 | ОТм(Зтм) Средний разряд машинистов 6 |  |  |  | чел.-ч | 0.14 | 1.25 | 0.0035 |  |  | 1318 |  | 5 | [29 empty] | ОТм(Зтм) Средний разряд машинистов 6
| 91.14.02-001 | Автомобили бортовые, грузоподъемность до 5 т |  |  |  | маш.-ч | 0.19 | 1.25 | 0.00475 |  |  | 1009.61 |  | 5 | [23 empty] | Автомобили бортовые, грузоподъемность до 5 т
| 4-100-040 | ОТм(Зтм) Средний разряд машинистов 4 |  |  |  | чел.-ч | 0.19 | 1.25 | 0.00475 |  |  | 981.17 |  | 5 | [29 empty] | ОТм(Зтм) Средний разряд машинистов 4
Н | 08.4.01.02 | Детали закладные и накладные |  |  |  | 4: т; 5: 1; 7: 0.02 | [24 empty] | Детали закладные и накладные
|  | Итого прямые затраты |  |  |  | 12: 1262 | [25 empty] | Итого прямые затраты
|  | ФОТ |  |  |  | 12: 1246 | [26 empty] | ФОТ
| Пр/812-006.0-3 | НР Бетонные и железобетонные монолитные конструкции и работы в строительстве |  |  |  | 4: %; 5: 107; 7: 107; 12: 1333 | [26 empty] | НР Бетонные и железобетонные монолитные конструкции и работы в строительстве
| Пр/774-006.0, Приказ № 774/пр от 11.12.2020 п.16 | СП Бетонные и железобетонные монолитные конструкции и работы в строительстве |  |  |  | 4: %; 5: 58; 6: 0.85; 7: 49.3; 12: 614 | [26 empty] | СП Бетонные и железобетонные монолитные конструкции и работы в строительстве
|  | Всего по позиции |  |  |  | 10: 160450; 12: 3209 | [27 empty] | Всего по позиции
118 | ФСБЦ-08.4.03.02-0002 Сплит-форма Республика Саха (Якутия) (1 зона) на 3 квартал 2026 года.xlsx | Сталь арматурная горячекатаная гладкая, класс A-I, диаметр 6-22 мм |  |  |  | т | 0.0208 | 1 | 0.0208 |  |  | 55209.19 |  | 1148 | [20 empty] | Сталь арматурная горячекатаная гладкая, класс A-I, диаметр 6-22 мм
|  | Объем=0,02*1,04 | [33 empty] | Объем=0,02*1,04
|  | Всего по позиции |  |  |  | 12: 1148 | [27 empty] | Всего по позиции
119 | ГЭСН15-02-001-01 | Улучшенная штукатурка фасадов цементно-известковым раствором по камню: стен |  |  |  | 4: 100 м2; 5: 0.0308; 6: 1; 7: 0.0308 | [20 empty] | Улучшенная штукатурка фасадов цементно-известковым раствором по камню: стен
|  | Объем=(1,4*2,2) / 100 | [33 empty] | Объем=(1,4*2,2) / 100
| 421/пр_2020_п.58_пп.б | При применении сметных норм, включенных в сборники ГЭСН (ФЕР, ТЕР), аналогичных технологическим процессам в новом строительстве, в том числе по возведению новых конструктивных элементов ОЗП=1,15; ЭМ=1,25 к расх.; ЗПМ=1,25; ТЗ=1,15; ТЗМ=1,25 | [40 empty] | При применении сметных норм, включенных в сборники ГЭСН (ФЕР, ТЕР), аналогичных технологическим процессам в новом строительстве, в том числе по возведению новых конструктивных элементов ОЗП=1,15; ЭМ=1,25 к расх.; ЗПМ=1,25; ТЗ=1,15; ТЗМ=1,25
| 1 | ОТ(ЗТ) |  |  |  | 4: чел.-ч; 7: 2.1642; 12: 2123 | [22 empty] | ОТ(ЗТ)
| 1-100-40 | Средний разряд работы 4,0 |  |  |  | чел.-ч | 61.1 | 1.15 | 2.1642 |  |  | 981.17 |  | 2123 | [23 empty] | Средний разряд работы 4,0
| 2 | ЭМ |  |  |  | 12: 4 | [22 empty] | ЭМ
| 91.06.03-061 | Лебедки электрические тяговым усилием до 12,26 кН (1,25 т) |  |  |  | маш.-ч | 0.9 | 1.25 | 0.03465 | 8.84 | 2.11 | 18.65 |  | 1 | [23 empty] | Лебедки электрические тяговым усилием до 12,26 кН (1,25 т)
| 91.07.07-011 | Растворонасосы, производительность 4 м3/ч |  |  |  | маш.-ч | 2.4 | 1.25 | 0.0924 |  |  | 28.96 |  | 3 | [23 empty] | Растворонасосы, производительность 4 м3/ч
| 4 | М |  |  |  | 12: 582 | [22 empty] | М
| 01.7.03.01-0001 | Вода |  |  |  | м3 | 0.35 |  | 0.01078 | 35.71 | 2.51 | 89.63 |  | 1 | [23 empty] | Вода
| 04.3.01.07-0025 | Раствор штукатурный, известковый, М100 |  |  |  | м3 | 1.89 |  | 0.058212 | 3392.36 | 2.94 | 9973.54 |  | 581 | [23 empty] | Раствор штукатурный, известковый, М100
|  | Итого прямые затраты |  |  |  | 12: 2709 | [25 empty] | Итого прямые затраты
|  | ФОТ |  |  |  | 12: 2123 | [26 empty] | ФОТ
| Пр/812-015.0-3 | НР Отделочные работы |  |  |  | 4: %; 5: 105; 7: 105; 12: 2229 | [26 empty] | НР Отделочные работы
| Пр/774-015.0, Приказ № 774/пр от 11.12.2020 п.16 | СП Отделочные работы |  |  |  | 4: %; 5: 49; 6: 0.85; 7: 41.65; 12: 884 | [26 empty] | СП Отделочные работы
|  | Всего по позиции |  |  |  | 10: 189025.97; 12: 5822 | [27 empty] | Всего по позиции
120 | ГЭСНр62-02-007-03 | Огрунтовка ранее окрашенных фасадов под окраску перхлорвиниловыми красками: простых с люлек |  |  |  | 4: 100 м2; 5: 0.0308; 6: 1; 7: 0.0308 | [20 empty] | Огрунтовка ранее окрашенных фасадов под окраску перхлорвиниловыми красками: простых с люлек
|  | Объем=(1,4*2,2) / 100 | [33 empty] | Объем=(1,4*2,2) / 100
| 1 | ОТ(ЗТ) |  |  |  | 4: чел.-ч; 7: 0.20328; 12: 179 | [22 empty] | ОТ(ЗТ)
| 1-100-31 | Средний разряд работы 3,1 |  |  |  | 4: чел.-ч; 5: 6.6; 7: 0.20328; 10: 882.33; 12: 179 | [23 empty] | Средний разряд работы 3,1
| 2 | ЭМ |  |  |  | 12: 7 | [22 empty] | ЭМ
|  | ОТм(ЗТм) |  |  |  | 4: чел.-ч; 7: 0.000308; 12: 0 | [22 empty] | ОТм(ЗТм)
| 91.14.02-001 | Автомобили бортовые, грузоподъемность до 5 т |  |  |  | 4: маш.-ч; 5: 0.01; 7: 0.000308; 10: 1009.61; 12: 0 | [23 empty] | Автомобили бортовые, грузоподъемность до 5 т
| 4-100-040 | ОТм(Зтм) Средний разряд машинистов 4 |  |  |  | 4: чел.-ч; 5: 0.01; 7: 0.000308; 10: 981.17; 12: 0 | [29 empty] | ОТм(Зтм) Средний разряд машинистов 4
| 91.18.01-011 | Компрессоры поршневые передвижные с электродвигателем, давление до 0,6 МПа (6 атм), производительность до 0,83 м3/мин |  |  |  | маш.-ч | 2.95 |  | 0.09086 | 11.85 | 1.83 | 21.69 |  | 2 | [23 empty] | Компрессоры поршневые передвижные с электродвигателем, давление до 0,6 МПа (6 атм), производительность до 0,83 м3/мин
| 91.21.01-012 | Агрегаты окрасочные высокого давления для окраски поверхностей конструкций, мощность 1 кВт |  |  |  | маш.-ч | 5.9 |  | 0.18172 | 4.52 | 1.81 | 8.18 |  | 1 | [23 empty] | Агрегаты окрасочные высокого давления для окраски поверхностей конструкций, мощность 1 кВт
| 91.06.09-022 | Люльки самоподъемные, грузоподъемность до 300 кг |  |  |  | маш.-ч | 4.4 |  | 0.13552 | 17.3 | 1.58 | 27.33 |  | 4 | [23 empty] | Люльки самоподъемные, грузоподъемность до 300 кг
| 4 | М |  |  |  | 12: 86 | [22 empty] | М
| 14.4.01.19-0001 | Грунтовка ХС-04 |  |  |  | т | 0.0161 |  | 0.0004959 | 115511.45 | 1.51 | 174422.29 |  | 86 | [23 empty] | Грунтовка ХС-04
|  | Итого прямые затраты |  |  |  | 12: 272 | [25 empty] | Итого прямые затраты
|  | ФОТ |  |  |  | 12: 179 | [26 empty] | ФОТ
| Пр/812-096.0-3 | НР Малярные работы (ремонтно-строительные) |  |  |  | 4: %; 5: 95; 7: 95; 12: 170 | [26 empty] | НР Малярные работы (ремонтно-строительные)
| Пр/774-096.0 | СП Малярные работы (ремонтно-строительные) |  |  |  | 4: %; 5: 46; 7: 46; 12: 82 | [26 empty] | СП Малярные работы (ремонтно-строительные)
|  | Всего по позиции |  |  |  | 10: 17012.99; 12: 524 | [27 empty] | Всего по позиции
121 | ГЭСНр62-02-009-03 | Сплошная шпаклевка ранее оштукатуренных поверхностей цементно-поливинилацетатным составом: с люлек |  |  |  | 4: 100 м2; 5: 0.0308; 6: 1; 7: 0.0308 | [20 empty] | Сплошная шпаклевка ранее оштукатуренных поверхностей цементно-поливинилацетатным составом: с люлек
|  | Объем=(1,4*2,2) / 100 | [33 empty] | Объем=(1,4*2,2) / 100
| 1 | ОТ(ЗТ) |  |  |  | 4: чел.-ч; 7: 1.4815; 12: 1291 | [22 empty] | ОТ(ЗТ)
| 1-100-30 | Средний разряд работы 3,0 |  |  |  | 4: чел.-ч; 5: 48.1; 7: 1.4815; 10: 871.34; 12: 1291 | [23 empty] | Средний разряд работы 3,0
| 2 | ЭМ |  |  |  | 12: 13 | [22 empty] | ЭМ
|  | ОТм(ЗТм) |  |  |  | 4: чел.-ч; 7: 0.000308; 12: 0 | [22 empty] | ОТм(ЗТм)
| 91.14.02-001 | Автомобили бортовые, грузоподъемность до 5 т |  |  |  | 4: маш.-ч; 5: 0.01; 7: 0.000308; 10: 1009.61; 12: 0 | [23 empty] | Автомобили бортовые, грузоподъемность до 5 т
| 4-100-040 | ОТм(Зтм) Средний разряд машинистов 4 |  |  |  | 4: чел.-ч; 5: 0.01; 7: 0.000308; 10: 981.17; 12: 0 | [29 empty] | ОТм(Зтм) Средний разряд машинистов 4
| 91.06.09-022 | Люльки самоподъемные, грузоподъемность до 300 кг |  |  |  | маш.-ч | 16 |  | 0.4928 | 17.3 | 1.58 | 27.33 |  | 13 | [23 empty] | Люльки самоподъемные, грузоподъемность до 300 кг
| 4 | М |  |  |  | 12: 523 | [22 empty] | М
| 01.1.02.10-1022 | Хризотил (асбест хризотиловый), группа 6К, марки 6К-45, 6К-30, 6К-20, 6К-5 |  |  |  | т | 0.012 |  | 0.0003696 | 21588.35 | 1.04 | 22451.88 |  | 8 | [23 empty] | Хризотил (асбест хризотиловый), группа 6К, марки 6К-45, 6К-30, 6К-20, 6К-5
| 01.7.08.04-0005 | Мел ММС1 |  |  |  | т | 0.012 |  | 0.0003696 | 8253.75 | 2.18 | 17993.18 |  | 7 | [23 empty] | Мел ММС1
| 01.7.10.17-0141 | Пемза |  |  |  | кг | 2.82 |  | 0.086856 | 2507.62 | 2.18 | 5466.61 |  | 475 | [23 empty] | Пемза
| 03.2.02.09-0011 | Портландцемент сульфатостойкий ЦЕМ I 32,5Н СС |  |  |  | т | 0.012 |  | 0.0003696 | 5314.82 | 2.08 | 11054.83 |  | 4 | [23 empty] | Портландцемент сульфатостойкий ЦЕМ I 32,5Н СС
| 01.7.03.01-0001 | Вода |  |  |  | м3 | 0.09 |  | 0.002772 | 35.71 | 2.51 | 89.63 |  | 0 | [23 empty] | Вода
| 14.1.03.01-0001 | Клей сухой на основе карбоксиметилцеллюлозы для всех типов обоев, расход 0,004 кг/м2 |  |  |  | кг | 1.4 |  | 0.04312 | 93.01 | 1.58 | 146.96 |  | 6 | [23 empty] | Клей сухой на основе карбоксиметилцеллюлозы для всех типов обоев, расход 0,004 кг/м2
| 01.7.07.04-0010 | Дисперсия ДФ 51/15С, высший сорт |  |  |  | кг | 3 |  | 0.0924 | 116.03 | 2.18 | 252.95 |  | 23 | [23 empty] | Дисперсия ДФ 51/15С, высший сорт
|  | Итого прямые затраты |  |  |  | 12: 1827 | [25 empty] | Итого прямые затраты
|  | ФОТ |  |  |  | 12: 1291 | [26 empty] | ФОТ
| Пр/812-096.0-3 | НР Малярные работы (ремонтно-строительные) |  |  |  | 4: %; 5: 95; 7: 95; 12: 1226 | [26 empty] | НР Малярные работы (ремонтно-строительные)
| Пр/774-096.0 | СП Малярные работы (ремонтно-строительные) |  |  |  | 4: %; 5: 46; 7: 46; 12: 594 | [26 empty] | СП Малярные работы (ремонтно-строительные)
|  | Всего по позиции |  |  |  | 10: 118409.09; 12: 3647 | [27 empty] | Всего по позиции
122 | ГЭСНр62-02-008-03 | Окраска перхлорвиниловыми красками по подготовленной поверхности фасадов: простых за 1 раз с люлек |  |  |  | 4: 100 м2; 5: 0.0308; 6: 1; 7: 0.0308 | [20 empty] | Окраска перхлорвиниловыми красками по подготовленной поверхности фасадов: простых за 1 раз с люлек
|  | Объем=(1,4*2,2) / 100 | [33 empty] | Объем=(1,4*2,2) / 100
| 1 | ОТ(ЗТ) |  |  |  | 4: чел.-ч; 7: 0.38808; 12: 342 | [22 empty] | ОТ(ЗТ)
| 1-100-31 | Средний разряд работы 3,1 |  |  |  | 4: чел.-ч; 5: 12.6; 7: 0.38808; 10: 882.33; 12: 342 | [23 empty] | Средний разряд работы 3,1
| 2 | ЭМ |  |  |  | 12: 14 | [22 empty] | ЭМ
|  | ОТм(ЗТм) |  |  |  | 4: чел.-ч; 7: 0.002464; 12: 2 | [22 empty] | ОТм(ЗТм)
| 91.14.02-001 | Автомобили бортовые, грузоподъемность до 5 т |  |  |  | 4: маш.-ч; 5: 0.08; 7: 0.002464; 10: 1009.61; 12: 2 | [23 empty] | Автомобили бортовые, грузоподъемность до 5 т
| 4-100-040 | ОТм(Зтм) Средний разряд машинистов 4 |  |  |  | 4: чел.-ч; 5: 0.08; 7: 0.002464; 10: 981.17; 12: 2 | [29 empty] | ОТм(Зтм) Средний разряд машинистов 4
| 91.18.01-011 | Компрессоры поршневые передвижные с электродвигателем, давление до 0,6 МПа (6 атм), производительность до 0,83 м3/мин |  |  |  | маш.-ч | 5.65 |  | 0.17402 | 11.85 | 1.83 | 21.69 |  | 4 | [23 empty] | Компрессоры поршневые передвижные с электродвигателем, давление до 0,6 МПа (6 атм), производительность до 0,83 м3/мин
| 91.21.01-012 | Агрегаты окрасочные высокого давления для окраски поверхностей конструкций, мощность 1 кВт |  |  |  | маш.-ч | 11.3 |  | 0.34804 | 4.52 | 1.81 | 8.18 |  | 3 | [23 empty] | Агрегаты окрасочные высокого давления для окраски поверхностей конструкций, мощность 1 кВт
| 91.06.09-022 | Люльки самоподъемные, грузоподъемность до 300 кг |  |  |  | маш.-ч | 5.7 |  | 0.17556 | 17.3 | 1.58 | 27.33 |  | 5 | [23 empty] | Люльки самоподъемные, грузоподъемность до 300 кг
| 4 | М |  |  |  | 12: 5 | [22 empty] | М
| 01.7.20.08-0051 | Ветошь хлопчатобумажная цветная |  |  |  | кг | 0.41 |  | 0.012628 | 56.11 | 2.05 | 115.03 |  | 1 | [23 empty] | Ветошь хлопчатобумажная цветная
| 14.5.09.11-0102 | Уайт-спирит |  |  |  | кг | 1.1 |  | 0.03388 | 60.6 | 2.03 | 123.02 |  | 4 | [23 empty] | Уайт-спирит
Н | 14.4.02.07 | Краски перхлорвиниловые |  |  |  | 4: т; 5: 0.0323; 7: 0.0009948 | [24 empty] | Краски перхлорвиниловые
|  | Итого прямые затраты |  |  |  | 12: 363 | [25 empty] | Итого прямые затраты
|  | ФОТ |  |  |  | 12: 344 | [26 empty] | ФОТ
| Пр/812-096.0-3 | НР Малярные работы (ремонтно-строительные) |  |  |  | 4: %; 5: 95; 7: 95; 12: 327 | [26 empty] | НР Малярные работы (ремонтно-строительные)
| Пр/774-096.0 | СП Малярные работы (ремонтно-строительные) |  |  |  | 4: %; 5: 46; 7: 46; 12: 158 | [26 empty] | СП Малярные работы (ремонтно-строительные)
|  | Всего по позиции |  |  |  | 10: 27532.47; 12: 848 | [27 empty] | Всего по позиции
123 | ФСБЦ-14.3.02.01-0362 Сплит-форма Республика Саха (Якутия) (1 зона) на 3 квартал 2026 года.xlsx | Краска водно-дисперсионная акрилатная ВД-АК-104 |  |  |  | т | 0.0009948 | 1 | 0.0009948 | 87665.56 | 2.05 | 179714.4 |  | 179 | [20 empty] | Краска водно-дисперсионная акрилатная ВД-АК-104
|  | Всего по позиции |  |  |  | 12: 179 | [27 empty] | Всего по позиции
|  | Итоги по разделу 11 Фасад : | [44 empty] | Итоги по разделу 11 Фасад :
|  | Всего прямые затраты (справочно) |  |  |  | 12: 71161 | [33 empty] | Всего прямые затраты (справочно)
|  | в том числе: | [45 empty] | в том числе:
|  | Оплата труда рабочих |  |  |  | 12: 7821 | [33 empty] | Оплата труда рабочих
|  | Эксплуатация машин |  |  |  | 12: 35499 | [33 empty] | Эксплуатация машин
|  | Оплата труда машинистов (Отм) |  |  |  | 12: 15831 | [33 empty] | Оплата труда машинистов (Отм)
|  | Материалы |  |  |  | 12: 12010 | [33 empty] | Материалы
|  | Строительные работы |  |  |  | 12: 105830 | [33 empty] | Строительные работы
|  | в том числе: | [45 empty] | в том числе:
|  | оплата труда |  |  |  | 12: 7821 | [33 empty] | оплата труда
|  | эксплуатация машин и механизмов |  |  |  | 12: 35499 | [33 empty] | эксплуатация машин и механизмов
|  | оплата труда машинистов (Отм) |  |  |  | 12: 15831 | [33 empty] | оплата труда машинистов (Отм)
|  | материалы |  |  |  | 12: 12010 | [33 empty] | материалы
|  | накладные расходы |  |  |  | 12: 23462 | [33 empty] | накладные расходы
|  | сметная прибыль |  |  |  | 12: 11207 | [33 empty] | сметная прибыль
|  | Всего ФОТ (справочно) |  |  |  | 12: 23652 | [33 empty] | Всего ФОТ (справочно)
|  | Всего накладные расходы (справочно) |  |  |  | 12: 23462 | [33 empty] | Всего накладные расходы (справочно)
|  | Всего сметная прибыль (справочно) |  |  |  | 12: 11207 | [33 empty] | Всего сметная прибыль (справочно)
|  | Всего по разделу 11 Фасад |  |  |  | 12: 105830 | [34 empty] | Всего по разделу 11 Фасад
|  | справочно: | [45 empty] | справочно:
|  | Затраты труда рабочих |  |  |  | 7: 8,574618 | [35 empty] | Затраты труда рабочих
|  | Затраты труда машинистов |  |  |  | 7: 11,28083 | [35 empty] | Затраты труда машинистов
Раздел 12. Уборка мусора | [32 empty] | Раздел 12. Уборка мусора
124 | ГЭСНр69-01-009-01 | Очистка помещений от строительного мусора |  |  |  | 4: 100 т; 5: 0.005; 6: 1; 7: 0.005 | [20 empty] | Очистка помещений от строительного мусора
|  | Объем=0,5 / 100 | [33 empty] | Объем=0,5 / 100
| 1 | ОТ(ЗТ) |  |  |  | 4: чел.-ч; 7: 0.94; 12: 694 | [22 empty] | ОТ(ЗТ)
| 1-100-11 | Средний разряд работы 1,1 |  |  |  | 4: чел.-ч; 5: 188; 7: 0.94; 10: 738.81; 12: 694 | [23 empty] | Средний разряд работы 1,1
Н | 999-9900 | Строительный мусор |  |  |  | 4: т; 5: 100; 7: 0.5 | [24 empty] | Строительный мусор
|  | Итого прямые затраты |  |  |  | 12: 694 | [25 empty] | Итого прямые затраты
|  | ФОТ |  |  |  | 12: 694 | [26 empty] | ФОТ
| Пр/812-103.0-3 | НР Прочие ремонтно-строительные работы |  |  |  | 4: %; 5: 97; 7: 97; 12: 673 | [26 empty] | НР Прочие ремонтно-строительные работы
| Пр/774-103.0 | СП Прочие ремонтно-строительные работы |  |  |  | 4: %; 5: 44; 7: 44; 12: 305 | [26 empty] | СП Прочие ремонтно-строительные работы
|  | Всего по позиции |  |  |  | 10: 334400; 12: 1672 | [27 empty] | Всего по позиции
125 | ГЭСНр69-01-015-01 | Затаривание строительного мусора в мешки |  |  |  | 4: т; 5: 0.5; 6: 1; 7: 0.5 | [20 empty] | Затаривание строительного мусора в мешки
| 1 | ОТ(ЗТ) |  |  |  | 4: чел.-ч; 7: 0.515; 12: 377 | [22 empty] | ОТ(ЗТ)
| 1-100-10 | Средний разряд работы 1,0 |  |  |  | 4: чел.-ч; 5: 1.03; 7: 0.515; 10: 732.22; 12: 377 | [23 empty] | Средний разряд работы 1,0
| 4 | М |  |  |  | 12: 375 | [22 empty] | М
| 01.7.20.03-0003 | Мешки полипропиленовые, размеры 550х1050 мм, грузоподъемность до 50 кг |  |  |  | 100 шт | 0.2 |  | 0.1 | 1828.55 | 2.05 | 3748.53 |  | 375 | [23 empty] | Мешки полипропиленовые, размеры 550х1050 мм, грузоподъемность до 50 кг
|  | Итого прямые затраты |  |  |  | 12: 752 | [25 empty] | Итого прямые затраты
|  | ФОТ |  |  |  | 12: 377 | [26 empty] | ФОТ
| Пр/812-103.0-3 | НР Прочие ремонтно-строительные работы |  |  |  | 4: %; 5: 97; 7: 97; 12: 366 | [26 empty] | НР Прочие ремонтно-строительные работы
| Пр/774-103.0 | СП Прочие ремонтно-строительные работы |  |  |  | 4: %; 5: 44; 7: 44; 12: 166 | [26 empty] | СП Прочие ремонтно-строительные работы
|  | Всего по позиции |  |  |  | 10: 2568; 12: 1284 | [27 empty] | Всего по позиции
126 | 47-1 Сплит-форма Республика Саха (Якутия) (1 зона) на 3 квартал 2026 года.xlsx | Погрузка в автотранспортное средство: мусор строительный с погрузкой вручную |  |  |  | 1т груза | 0.5 | 1 | 0.5 |  |  | 2080.19 |  | 1040 | [20 empty] | Погрузка в автотранспортное средство: мусор строительный с погрузкой вручную
|  | Всего по позиции |  |  |  | 12: 1040 | [27 empty] | Всего по позиции
127 | 01-20-1-01-0010 Сплит-форма Республика Саха (Якутия) (1 зона) на 3 квартал 2026 года.xlsx | Перевозка грузов I класса автомобилями бортовыми грузоподъемностью до 20 т по дорогам с усовершенствованным (асфальтобетонным, цементобетонным, железобетонным, обработанным органическим вяжущим) дорожным покрытием на расстояние 10 км |  |  |  | 1т груза | 0.5 | 1 | 0.5 |  |  | 1001.77 |  | 501 | [20 empty] | Перевозка грузов I класса автомобилями бортовыми грузоподъемностью до 20 т по дорогам с усовершенствованным (асфальтобетонным, цементобетонным, железобетонным, обработанным органическим вяжущим) дорожным покрытием на расстояние 10 км
|  | Всего по позиции |  |  |  | 12: 501 | [27 empty] | Всего по позиции
|  | Итоги по разделу 12 Уборка мусора : | [44 empty] | Итоги по разделу 12 Уборка мусора :
|  | Всего прямые затраты (справочно) |  |  |  | 12: 2987 | [33 empty] | Всего прямые затраты (справочно)
|  | в том числе: | [45 empty] | в том числе:
|  | Оплата труда рабочих |  |  |  | 12: 1071 | [33 empty] | Оплата труда рабочих
|  | Материалы |  |  |  | 12: 876 | [33 empty] | Материалы
|  | Перевозка |  |  |  | 12: 1040 | [33 empty] | Перевозка
|  | Строительные работы |  |  |  | 12: 4497 | [33 empty] | Строительные работы
|  | Строительные работы |  |  |  | 12: 3457 | [33 empty] | Строительные работы
|  | в том числе: | [45 empty] | в том числе:
|  | оплата труда |  |  |  | 12: 1071 | [33 empty] | оплата труда
|  | материалы |  |  |  | 12: 876 | [33 empty] | материалы
|  | накладные расходы |  |  |  | 12: 1039 | [33 empty] | накладные расходы
|  | сметная прибыль |  |  |  | 12: 471 | [33 empty] | сметная прибыль
|  | Перевозка |  |  |  | 12: 1040 | [33 empty] | Перевозка
|  | Всего ФОТ (справочно) |  |  |  | 12: 1071 | [33 empty] | Всего ФОТ (справочно)
|  | Всего накладные расходы (справочно) |  |  |  | 12: 1039 | [33 empty] | Всего накладные расходы (справочно)
|  | Всего сметная прибыль (справочно) |  |  |  | 12: 471 | [33 empty] | Всего сметная прибыль (справочно)
|  | Всего по разделу 12 Уборка мусора |  |  |  | 12: 4497 | [34 empty] | Всего по разделу 12 Уборка мусора
|  | справочно: | [45 empty] | справочно:
|  | Затраты труда рабочих |  |  |  | 7: 1,455 | [35 empty] | Затраты труда рабочих
|  | Итоги по смете: | [49 empty] | Итоги по смете:
|  | Всего прямые затраты (справочно) |  |  |  | 12: 1247995 | [38 empty] | Всего прямые затраты (справочно)
|  | в том числе: | [50 empty] | в том числе:
|  | Оплата труда рабочих |  |  |  | 12: 352449 | [38 empty] | Оплата труда рабочих
|  | Эксплуатация машин |  |  |  | 12: 36688 | [38 empty] | Эксплуатация машин
|  | Оплата труда машинистов (Отм) |  |  |  | 12: 17506 | [38 empty] | Оплата труда машинистов (Отм)
|  | Материалы |  |  |  | 12: 840312 | [38 empty] | Материалы
|  | Перевозка |  |  |  | 12: 1040 | [38 empty] | Перевозка
|  | Строительные работы |  |  |  | 12: 1792205 | [38 empty] | Строительные работы
|  | Строительные работы |  |  |  | 12: 1791165 | [38 empty] | Строительные работы
|  | в том числе: | [50 empty] | в том числе:
|  | оплата труда |  |  |  | 12: 349236 | [38 empty] | оплата труда
|  | эксплуатация машин и механизмов |  |  |  | 12: 36668 | [38 empty] | эксплуатация машин и механизмов
|  | оплата труда машинистов (Отм) |  |  |  | 12: 17494 | [38 empty] | оплата труда машинистов (Отм)
|  | материалы |  |  |  | 12: 837961 | [38 empty] | материалы
|  | накладные расходы |  |  |  | 12: 376509 | [38 empty] | накладные расходы
|  | сметная прибыль |  |  |  | 12: 173297 | [38 empty] | сметная прибыль
|  | Перевозка |  |  |  | 12: 1040 | [38 empty] | Перевозка
|  | Монтажные работы |  |  |  | 12: 10531 | [38 empty] | Монтажные работы
|  | в том числе: | [50 empty] | в том числе:
|  | оплата труда |  |  |  | 12: 3213 | [38 empty] | оплата труда
|  | эксплуатация машин и механизмов |  |  |  | 12: 20 | [38 empty] | эксплуатация машин и механизмов
|  | оплата труда машинистов (Отм) |  |  |  | 12: 12 | [38 empty] | оплата труда машинистов (Отм)
|  | материалы |  |  |  | 12: 2351 | [38 empty] | материалы
|  | накладные расходы |  |  |  | 12: 3290 | [38 empty] | накладные расходы
|  | сметная прибыль |  |  |  | 12: 1645 | [38 empty] | сметная прибыль
|  | Оборудование |  |  |  | 12: 41400 | [38 empty] | Оборудование
|  | Инженерное оборудование |  |  |  | 12: 41400 | [38 empty] | Инженерное оборудование
|  | Всего |  |  |  | 12: 1844136 | [39 empty] | Всего
|  | Всего ФОТ (справочно) |  |  |  | 12: 369955 | [38 empty] | Всего ФОТ (справочно)
|  | Всего накладные расходы (справочно) |  |  |  | 12: 379799 | [38 empty] | Всего накладные расходы (справочно)
|  | Всего сметная прибыль (справочно) |  |  |  | 12: 174942 | [38 empty] | Всего сметная прибыль (справочно)
|  | Непредвиденные затраты 3% |  |  |  | 12: 55324 | [38 empty] | Непредвиденные затраты 3%
|  | Всего с непредвиденными |  |  |  | 12: 1899460 | [39 empty] | Всего с непредвиденными
|  | НДС 5% |  |  |  | 12: 94973 | [38 empty] | НДС 5%
|  | ВСЕГО по смете |  |  |  | 12: 1994433 | [39 empty] | ВСЕГО по смете
|  | справочно: | [50 empty] | справочно:
|  | Материальные ресурсы, отсутствующие в ФРСН |  |  |  | 12: 420437 | [38 empty] | Материальные ресурсы, отсутствующие в ФРСН
|  | Оборудование, отсутствующее в ФРСН |  |  |  | 12: 41400 | [38 empty] | Оборудование, отсутствующее в ФРСН
|  | Затраты труда рабочих |  |  |  | 7: 383,7224886 | [40 empty] | Затраты труда рабочих
|  | Затраты труда машинистов |  |  |  | 7: 13,0544458 | [40 empty] | Затраты труда машинистов
Составил:
[должность, подпись (инициалы, фамилия)]
Проверил:
[должность, подпись (инициалы, фамилия)]