## Демонтаж барьера ОПС г. Москва,
Приложение №2 к Договору «____» ________________ 20__ г.
№
| ЗАКАЗЧИК | [6 empty] | ПОДРЯДЧИК
| АО «Почта России» Директор УФПС г. Москвы __________________/Ефимова К.А./ ___ ____________ 20__ г. | [6 empty] | ______________ _________________ _____________________ /__________/ ___ ____________ 20__ г. М.П. (при наличии печати)
Локальная смета №1
Выполнение работ по замене операционных барьеров в ОПС 115127, расположенном по адресу: г. Москва, Варшавское шоссе, д. 37 | [13 empty] | Демонтаж барьера ОПС г. Москва, Варшавское шосе, д.37 (И18) (изм.)
(наименование работ и затрат)
Составлен | ресурсно-индексным | методом
Основание
(проектная и (или) иная техническая документация)
Составлен(а) в текущем уровне цен |  | II квартал 2026 года | [12 empty] | II квартал 2026 года
Сметная стоимость |  |  | 1715.67 | тыс.руб.
в том числе:
| строительных работ |  | 818.24 | тыс.руб. |  |  |  | Средства на оплату труда рабочих |  |  |  | 443.45 | тыс.руб.
| монтажных работ |  | 560.47 | тыс.руб. |  |  |  | Средства на оплату труда машинистов |  |  |  | 4.16 | тыс.руб.
| оборудования |  | 0 | тыс.руб. |  |  |  | Нормативные затраты труда рабочих |  |  |  | 676.83 | чел.-ч.
| прочих затрат |  | 0 | тыс.руб. |  |  |  | Нормативные затраты труда машинистов |  |  |  | 5.01 | чел.-ч.
№ п/п | Обоснование | Наименование работ и затрат |  |  | Единица измерения | Количество |  |  | Сметная стоимость, руб.
[6 empty] | на единицу измерения | коэффициенты | всего с учетом коэффициентов | на единицу измерения в базисном уровне цен | индекс | на единицу измерения в текущем уровне цен | коэффициенты | всего в текущем уровне цен
1 | 2 | 3 |  |  | 4 | 5 | 6 | 7 | 8 | 9 | 10 | 11 | 12
Раздел 1. Демонтаж барьера | [15 empty] | Раздел 1. Демонтаж барьера
1 | ГЭСНм08-02-390-01 | Короба пластмассовые: шириной до 40 мм /Прим. Демонтаж кабель-канала с сохранением/ |  |  | 4: 100 м; 5: 0.3; 6: 1; 7: 0.3 |  |  |  | Короба пластмассовые: шириной до 40 мм /Прим. Демонтаж кабель-канала с сохранением/
|  | Объем=30 / 100 | [15 empty] | Объем=30 / 100
| 571/пр_2022_п.84_т.3_стр.2_стб.3 | Демонтаж оборудования, пригодного для дальнейшего использования, со снятием с места установки, необходимой (частичной) разборкой без хранения (перемещается на другое место установки и тому подобное) ОЗП=0,6; ЭМ=0,6 к расх.; ЗПМ=0,6; МАТ=0 к расх.; ТЗ=0,6; ТЗМ=0,6 | [16 empty] | Демонтаж оборудования, пригодного для дальнейшего использования, со снятием с места установки, необходимой (частичной) разборкой без хранения (перемещается на другое место установки и тому подобное) ОЗП=0,6; ЭМ=0,6 к расх.; ЗПМ=0,6; МАТ=0 к расх.; ТЗ=0,6; ТЗМ=0,6
| 1 | ОТ(ЗТ) |  |  | 4: чел.-ч; 7: 2.9322; 12: 2119.66 | [6 empty] | ОТ(ЗТ)
| 1-100-39 | Средний разряд работы 3,9 |  |  | чел.-ч | 16.29 | 0.6 | 2.9322 |  |  | 722.89 |  | 2119.66 | [7 empty] | Средний разряд работы 3,9
| 2 | ЭМ |  |  | 12: 0.11 | [6 empty] | ЭМ
|  | ОТм(ЗТм) |  |  | 4: чел.-ч; 7: 0.0018; 12: 1.17 | [6 empty] | ОТм(ЗТм)
| 91.06.06-048 | Подъемники одномачтовые, грузоподъемность до 500 кг, высота подъема 45 м |  |  | маш.-ч | 0.01 | 0.6 | 0.0018 | 37.32 | 1.57 | 58.59 |  | 0.11 | [7 empty] | Подъемники одномачтовые, грузоподъемность до 500 кг, высота подъема 45 м
| 4-100-030 | ОТм(Зтм) Средний разряд машинистов 3 |  |  | чел.-ч | 0.01 | 0.6 | 0.0018 |  |  | 649.24 |  | 1.17 | [8 empty] | ОТм(Зтм) Средний разряд машинистов 3
| 4 | М |  |  | 12: 0 | [6 empty] | М
| 01.7.03.04-0001 | Электроэнергия |  |  | кВт-ч | 6.5664 | 0 | 0 |  |  | 6.92 |  | 0 | [7 empty] | Электроэнергия
| 01.7.15.07-0022 | Дюбели полиэтиленовые распорные, диаметр 6 мм, длина 40 мм |  |  | 1000 шт | 0.2 | 0 | 0 | 261.09 | 1.31 | 342.03 |  | 0 | [7 empty] | Дюбели полиэтиленовые распорные, диаметр 6 мм, длина 40 мм
| 01.7.15.14-0165 | Шурупы самонарезающие стальные с полукруглой головкой и прямым шлицем, остроконечные, диаметр 4 мм, длина 40 мм |  |  | т | 0.001 | 0 | 0 | 99190.96 | 1.31 | 129940.16 |  | 0 | [7 empty] | Шурупы самонарезающие стальные с полукруглой головкой и прямым шлицем, остроконечные, диаметр 4 мм, длина 40 мм
|  | Итого прямые затраты |  |  | 12: 2120.94 | [9 empty] | Итого прямые затраты
1.1 | 421/пр_2020_п.75_пп.а | Вспомогательные ненормируемые материальные ресурсы |  |  | 4: %; 5: 2; 7: 2; 11: 0.6; 12: 42.39 | [10 empty] | Вспомогательные ненормируемые материальные ресурсы
|  | ФОТ |  |  | 12: 2120.83 | [11 empty] | ФОТ
| Пр/812-049.3-1 | НР Электротехнические установки на других объектах |  |  | 4: %; 5: 97; 7: 97; 12: 2057.21 | [11 empty] | НР Электротехнические установки на других объектах
| Пр/774-049.3 | СП Электротехнические установки на других объектах |  |  | 4: %; 5: 51; 7: 51; 12: 1081.62 | [11 empty] | СП Электротехнические установки на других объектах
|  | Всего по позиции |  |  | 10: 17673.87; 12: 5302.16 | [12 empty] | Всего по позиции
2 | ГЭСНм08-02-390-03 | Короба пластмассовые: шириной до 120 мм /Прим. Демонтаж кабель-канала с сохранением/ |  |  | 4: 100 м; 5: 0.68; 6: 1; 7: 0.68 |  |  |  | Короба пластмассовые: шириной до 120 мм /Прим. Демонтаж кабель-канала с сохранением/
|  | Объем=68 / 100 | [15 empty] | Объем=68 / 100
| 571/пр_2022_п.84_т.3_стр.2_стб.3 | Демонтаж оборудования, пригодного для дальнейшего использования, со снятием с места установки, необходимой (частичной) разборкой без хранения (перемещается на другое место установки и тому подобное) ОЗП=0,6; ЭМ=0,6 к расх.; ЗПМ=0,6; МАТ=0 к расх.; ТЗ=0,6; ТЗМ=0,6 | [16 empty] | Демонтаж оборудования, пригодного для дальнейшего использования, со снятием с места установки, необходимой (частичной) разборкой без хранения (перемещается на другое место установки и тому подобное) ОЗП=0,6; ЭМ=0,6 к расх.; ЗПМ=0,6; МАТ=0 к расх.; ТЗ=0,6; ТЗМ=0,6
| 1 | ОТ(ЗТ) |  |  | 4: чел.-ч; 7: 8.2946; 12: 5996.11 | [6 empty] | ОТ(ЗТ)
| 1-100-39 | Средний разряд работы 3,9 |  |  | чел.-ч | 20.33 | 0.6 | 8.2946 |  |  | 722.89 |  | 5996.11 | [7 empty] | Средний разряд работы 3,9
| 2 | ЭМ |  |  | 12: 0.24 | [6 empty] | ЭМ
|  | ОТм(ЗТм) |  |  | 4: чел.-ч; 7: 0.00408; 12: 2.65 | [6 empty] | ОТм(ЗТм)
| 91.06.06-048 | Подъемники одномачтовые, грузоподъемность до 500 кг, высота подъема 45 м |  |  | маш.-ч | 0.01 | 0.6 | 0.00408 | 37.32 | 1.57 | 58.59 |  | 0.24 | [7 empty] | Подъемники одномачтовые, грузоподъемность до 500 кг, высота подъема 45 м
| 4-100-030 | ОТм(Зтм) Средний разряд машинистов 3 |  |  | чел.-ч | 0.01 | 0.6 | 0.00408 |  |  | 649.24 |  | 2.65 | [8 empty] | ОТм(Зтм) Средний разряд машинистов 3
| 4 | М |  |  | 12: 0 | [6 empty] | М
| 01.7.03.04-0001 | Электроэнергия |  |  | кВт-ч | 8.2404 | 0 | 0 |  |  | 6.92 |  | 0 | [7 empty] | Электроэнергия
| 01.7.15.07-0022 | Дюбели полиэтиленовые распорные, диаметр 6 мм, длина 40 мм |  |  | 1000 шт | 0.4 | 0 | 0 | 261.09 | 1.31 | 342.03 |  | 0 | [7 empty] | Дюбели полиэтиленовые распорные, диаметр 6 мм, длина 40 мм
| 01.7.15.14-0165 | Шурупы самонарезающие стальные с полукруглой головкой и прямым шлицем, остроконечные, диаметр 4 мм, длина 40 мм |  |  | т | 0.0014 | 0 | 0 | 99190.96 | 1.31 | 129940.16 |  | 0 | [7 empty] | Шурупы самонарезающие стальные с полукруглой головкой и прямым шлицем, остроконечные, диаметр 4 мм, длина 40 мм
|  | Итого прямые затраты |  |  | 12: 5999 | [9 empty] | Итого прямые затраты
2.1 | 421/пр_2020_п.75_пп.а | Вспомогательные ненормируемые материальные ресурсы |  |  | 4: %; 5: 2; 7: 2; 11: 0.6; 12: 119.92 | [10 empty] | Вспомогательные ненормируемые материальные ресурсы
|  | ФОТ |  |  | 12: 5998.76 | [11 empty] | ФОТ
| Пр/812-049.3-1 | НР Электротехнические установки на других объектах |  |  | 4: %; 5: 97; 7: 97; 12: 5818.8 | [11 empty] | НР Электротехнические установки на других объектах
| Пр/774-049.3 | СП Электротехнические установки на других объектах |  |  | 4: %; 5: 51; 7: 51; 12: 3059.37 | [11 empty] | СП Электротехнические установки на других объектах
|  | Всего по позиции |  |  | 10: 22054.54; 12: 14997.09 | [12 empty] | Всего по позиции
3 | ГЭСНр67-01-003-01 | Демонтаж кабеля |  |  | 4: 100 м; 5: 8.2; 6: 1; 7: 8.2 |  |  |  | Демонтаж кабеля
|  | Объем=820 / 100 | [15 empty] | Объем=820 / 100
| 1 | ОТ(ЗТ) |  |  | 4: чел.-ч; 7: 79.048; 12: 47008.26 | [6 empty] | ОТ(ЗТ)
| 1-100-20 | Средний разряд работы 2,0 |  |  | 4: чел.-ч; 5: 9.64; 7: 79.048; 10: 594.68; 12: 47008.26 | [7 empty] | Средний разряд работы 2,0
| 2 | ЭМ |  |  | 12: 4.8 | [6 empty] | ЭМ
|  | ОТм(ЗТм) |  |  | 4: чел.-ч; 7: 0.082; 12: 53.24 | [6 empty] | ОТм(ЗТм)
| 91.06.06-048 | Подъемники одномачтовые, грузоподъемность до 500 кг, высота подъема 45 м |  |  | маш.-ч | 0.01 |  | 0.082 | 37.32 | 1.57 | 58.59 |  | 4.8 | [7 empty] | Подъемники одномачтовые, грузоподъемность до 500 кг, высота подъема 45 м
| 4-100-030 | ОТм(Зтм) Средний разряд машинистов 3 |  |  | 4: чел.-ч; 5: 0.01; 7: 0.082; 10: 649.24; 12: 53.24 | [8 empty] | ОТм(Зтм) Средний разряд машинистов 3
|  | Итого прямые затраты |  |  | 12: 47066.3 | [9 empty] | Итого прямые затраты
|  | ФОТ |  |  | 12: 47061.5 | [11 empty] | ФОТ
| Пр/812-101.0-1 | НР Электромонтажные работы (ремонтно-строительные) |  |  | 4: %; 5: 91; 7: 91; 12: 42825.97 | [11 empty] | НР Электромонтажные работы (ремонтно-строительные)
| Пр/774-101.0 | СП Электромонтажные работы (ремонтно-строительные) |  |  | 4: %; 5: 48; 7: 48; 12: 22589.52 | [11 empty] | СП Электромонтажные работы (ремонтно-строительные)
|  | Всего по позиции |  |  | 10: 13717.29; 12: 112481.79 | [12 empty] | Всего по позиции
4 | ГЭСНр67-01-004-01 | Демонтаж: выключателей, розеток |  |  | 4: 100 шт; 5: 0.4; 6: 1; 7: 0.4 |  |  |  | Демонтаж: выключателей, розеток
|  | Объем=40 / 100 | [15 empty] | Объем=40 / 100
| 1 | ОТ(ЗТ) |  |  | 4: чел.-ч; 7: 2.336; 12: 1389.17 | [6 empty] | ОТ(ЗТ)
| 1-100-20 | Средний разряд работы 2,0 |  |  | 4: чел.-ч; 5: 5.84; 7: 2.336; 10: 594.68; 12: 1389.17 | [7 empty] | Средний разряд работы 2,0
|  | Итого прямые затраты |  |  | 12: 1389.17 | [9 empty] | Итого прямые затраты
|  | ФОТ |  |  | 12: 1389.17 | [11 empty] | ФОТ
| Пр/812-101.0-1 | НР Электромонтажные работы (ремонтно-строительные) |  |  | 4: %; 5: 91; 7: 91; 12: 1264.14 | [11 empty] | НР Электромонтажные работы (ремонтно-строительные)
| Пр/774-101.0 | СП Электромонтажные работы (ремонтно-строительные) |  |  | 4: %; 5: 48; 7: 48; 12: 666.8 | [11 empty] | СП Электромонтажные работы (ремонтно-строительные)
|  | Всего по позиции |  |  | 10: 8300.28; 12: 3320.11 | [12 empty] | Всего по позиции
5 | ГЭСНр67-01-004-03 | Демонтаж: светильников с лампами накаливания |  |  | 4: 100 шт; 5: 0.1; 6: 1; 7: 0.1 |  |  |  | Демонтаж: светильников с лампами накаливания
|  | Объем=10 / 100 | [15 empty] | Объем=10 / 100
| 1 | ОТ(ЗТ) |  |  | 4: чел.-ч; 7: 0.632; 12: 375.84 | [6 empty] | ОТ(ЗТ)
| 1-100-20 | Средний разряд работы 2,0 |  |  | 4: чел.-ч; 5: 6.32; 7: 0.632; 10: 594.68; 12: 375.84 | [7 empty] | Средний разряд работы 2,0
| 2 | ЭМ |  |  | 12: 0.18 | [6 empty] | ЭМ
|  | ОТм(ЗТм) |  |  | 4: чел.-ч; 7: 0.003; 12: 1.95 | [6 empty] | ОТм(ЗТм)
| 91.06.06-048 | Подъемники одномачтовые, грузоподъемность до 500 кг, высота подъема 45 м |  |  | маш.-ч | 0.03 |  | 0.003 | 37.32 | 1.57 | 58.59 |  | 0.18 | [7 empty] | Подъемники одномачтовые, грузоподъемность до 500 кг, высота подъема 45 м
| 4-100-030 | ОТм(Зтм) Средний разряд машинистов 3 |  |  | 4: чел.-ч; 5: 0.03; 7: 0.003; 10: 649.24; 12: 1.95 | [8 empty] | ОТм(Зтм) Средний разряд машинистов 3
|  | Итого прямые затраты |  |  | 12: 377.97 | [9 empty] | Итого прямые затраты
|  | ФОТ |  |  | 12: 377.79 | [11 empty] | ФОТ
| Пр/812-101.0-1 | НР Электромонтажные работы (ремонтно-строительные) |  |  | 4: %; 5: 91; 7: 91; 12: 343.79 | [11 empty] | НР Электромонтажные работы (ремонтно-строительные)
| Пр/774-101.0 | СП Электромонтажные работы (ремонтно-строительные) |  |  | 4: %; 5: 48; 7: 48; 12: 181.34 | [11 empty] | СП Электромонтажные работы (ремонтно-строительные)
|  | Всего по позиции |  |  | 10: 9031; 12: 903.1 | [12 empty] | Всего по позиции
6 | ГЭСНр63-03-009-02 | Разборка элементов облицовки потолков с разборкой каркаса: пластиковых панелей /прим. Разборка реечных потолков/ |  |  | 4: 100 м2; 5: 0.26; 6: 1; 7: 0.26 |  |  |  | Разборка элементов облицовки потолков с разборкой каркаса: пластиковых панелей /прим. Разборка реечных потолков/
|  | Объем=26 / 100 | [15 empty] | Объем=26 / 100
| 1 | ОТ(ЗТ) |  |  | 4: чел.-ч; 7: 6.994; 12: 4388.18 | [6 empty] | ОТ(ЗТ)
| 1-100-26 | Средний разряд работы 2,6 |  |  | 4: чел.-ч; 5: 26.9; 7: 6.994; 10: 627.42; 12: 4388.18 | [7 empty] | Средний разряд работы 2,6
Н | 999-9899 | Строительный мусор и масса возвратных материалов |  |  | 4: т; 5: 0.283; 7: 0.07358 | [13 empty] | Строительный мусор и масса возвратных материалов
|  | Итого прямые затраты |  |  | 12: 4388.18 | [9 empty] | Итого прямые затраты
|  | ФОТ |  |  | 12: 4388.18 | [11 empty] | ФОТ
| Пр/812-097.0-1 | НР Стекольные, обойные и облицовочные работы (ремонтно-строительные) |  |  | 4: %; 5: 90; 7: 90; 12: 3949.36 | [11 empty] | НР Стекольные, обойные и облицовочные работы (ремонтно-строительные)
| Пр/774-097.0 | СП Стекольные, обойные и облицовочные работы (ремонтно-строительные) |  |  | 4: %; 5: 45; 7: 45; 12: 1974.68 | [11 empty] | СП Стекольные, обойные и облицовочные работы (ремонтно-строительные)
|  | Всего по позиции |  |  | 10: 39662.38; 12: 10312.22 | [12 empty] | Всего по позиции
7 | ГЭСНр63-03-001-01 | Разборка облицовки стен: из мраморных плит |  |  | 4: 100 м2; 5: 0.368; 6: 1; 7: 0.368 |  |  |  | Разборка облицовки стен: из мраморных плит
|  | Объем=36,8 / 100 | [15 empty] | Объем=36,8 / 100
| 1 | ОТ(ЗТ) |  |  | 4: чел.-ч; 7: 117.5392; 12: 70539.98 | [6 empty] | ОТ(ЗТ)
| 1-100-21 | Средний разряд работы 2,1 |  |  | 4: чел.-ч; 5: 319.4; 7: 117.5392; 10: 600.14; 12: 70539.98 | [7 empty] | Средний разряд работы 2,1
| 2 | ЭМ |  |  | 12: 197.83 | [6 empty] | ЭМ
|  | ОТм(ЗТм) |  |  | 4: чел.-ч; 7: 0.22448; 12: 145.74 | [6 empty] | ОТм(ЗТм)
| 91.06.06-048 | Подъемники одномачтовые, грузоподъемность до 500 кг, высота подъема 45 м |  |  | маш.-ч | 0.61 |  | 0.22448 | 37.32 | 1.57 | 58.59 |  | 13.15 | [7 empty] | Подъемники одномачтовые, грузоподъемность до 500 кг, высота подъема 45 м
| 4-100-030 | ОТм(Зтм) Средний разряд машинистов 3 |  |  | 4: чел.-ч; 5: 0.61; 7: 0.22448; 10: 649.24; 12: 145.74 | [8 empty] | ОТм(Зтм) Средний разряд машинистов 3
| 91.18.01-508 | Компрессоры винтовые передвижные с электродвигателем, давление до 1 МПа (10 атм), производительность до 5 м3/мин |  |  | маш.-ч | 2.88 |  | 1.0598 | 115.43 | 1.45 | 167.37 |  | 177.39 | [7 empty] | Компрессоры винтовые передвижные с электродвигателем, давление до 1 МПа (10 атм), производительность до 5 м3/мин
| 91.21.10-002 | Молотки отбойные пневматические при работе от передвижных компрессоров |  |  | маш.-ч | 5.76 |  | 2.1197 | 2.11 | 1.63 | 3.44 |  | 7.29 | [7 empty] | Молотки отбойные пневматические при работе от передвижных компрессоров
Н | 999-9900 | Строительный мусор |  |  | 4: т; 5: 7.7; 7: 2.8336 | [13 empty] | Строительный мусор
|  | Итого прямые затраты |  |  | 12: 70883.55 | [9 empty] | Итого прямые затраты
|  | ФОТ |  |  | 12: 70685.72 | [11 empty] | ФОТ
| Пр/812-097.0-1 | НР Стекольные, обойные и облицовочные работы (ремонтно-строительные) |  |  | 4: %; 5: 90; 7: 90; 12: 63617.15 | [11 empty] | НР Стекольные, обойные и облицовочные работы (ремонтно-строительные)
| Пр/774-097.0 | СП Стекольные, обойные и облицовочные работы (ремонтно-строительные) |  |  | 4: %; 5: 45; 7: 45; 12: 31808.57 | [11 empty] | СП Стекольные, обойные и облицовочные работы (ремонтно-строительные)
|  | Всего по позиции |  |  | 10: 451927.36; 12: 166309.27 | [12 empty] | Всего по позиции
8 | ГЭСНр56-01-003-04 | Снятие подоконных досок: пластиковых /Снятие столешницы из панели МДФ/ |  |  | 4: 100 м2; 5: 0.336; 6: 1; 7: 0.336 |  |  |  | Снятие подоконных досок: пластиковых /Снятие столешницы из панели МДФ/
|  | Объем=33,6 / 100 | [15 empty] | Объем=33,6 / 100
| 1 | ОТ(ЗТ) |  |  | 4: чел.-ч; 7: 4.9392; 12: 2912.99 | [6 empty] | ОТ(ЗТ)
| 1-100-19 | Средний разряд работы 1,9 |  |  | 4: чел.-ч; 5: 14.7; 7: 4.9392; 10: 589.77; 12: 2912.99 | [7 empty] | Средний разряд работы 1,9
Н | 999-9900 | Строительный мусор |  |  | 4: т; 5: 0.7; 7: 0.2352 | [13 empty] | Строительный мусор
|  | Итого прямые затраты |  |  | 12: 2912.99 | [9 empty] | Итого прямые затраты
|  | ФОТ |  |  | 12: 2912.99 | [11 empty] | ФОТ
| Пр/812-090.0-1 | НР Проемы (ремонтно-строительные) |  |  | 4: %; 5: 90; 7: 90; 12: 2621.69 | [11 empty] | НР Проемы (ремонтно-строительные)
| Пр/774-090.0 | СП Проемы (ремонтно-строительные) |  |  | 4: %; 5: 47; 7: 47; 12: 1369.11 | [11 empty] | СП Проемы (ремонтно-строительные)
|  | Всего по позиции |  |  | 10: 20546.99; 12: 6903.79 | [12 empty] | Всего по позиции
9 | ГЭСН46-04-001-05 | Разборка: мелкоблочных стен /Прим. перегородок из пеноблока/ |  |  | 4: м3; 5: 7.1; 6: 1; 7: 7.1 |  |  |  | Разборка: мелкоблочных стен /Прим. перегородок из пеноблока/
| 1 | ОТ(ЗТ) |  |  | 4: чел.-ч; 7: 40.612; 12: 25702.12 | [6 empty] | ОТ(ЗТ)
| 1-100-27 | Средний разряд работы 2,7 |  |  | 4: чел.-ч; 5: 5.72; 7: 40.612; 10: 632.87; 12: 25702.12 | [7 empty] | Средний разряд работы 2,7
| 2 | ЭМ |  |  | 12: 952.62 | [6 empty] | ЭМ
| 91.18.01-508 | Компрессоры винтовые передвижные с электродвигателем, давление до 1 МПа (10 атм), производительность до 5 м3/мин |  |  | маш.-ч | 0.77 |  | 5.467 | 115.43 | 1.45 | 167.37 |  | 915.01 | [7 empty] | Компрессоры винтовые передвижные с электродвигателем, давление до 1 МПа (10 атм), производительность до 5 м3/мин
| 91.21.10-002 | Молотки отбойные пневматические при работе от передвижных компрессоров |  |  | маш.-ч | 1.54 |  | 10.934 | 2.11 | 1.63 | 3.44 |  | 37.61 | [7 empty] | Молотки отбойные пневматические при работе от передвижных компрессоров
|  | Итого прямые затраты |  |  | 12: 26654.74 | [9 empty] | Итого прямые затраты
|  | ФОТ |  |  | 12: 25702.12 | [11 empty] | ФОТ
| Пр/812-040.2-1 | НР Работы по реконструкции зданий и сооружений: разборка отдельных конструктивных элементов здания (сооружения), а также зданий (сооружений) в целом |  |  | 4: %; 5: 91; 7: 91; 12: 23388.93 | [11 empty] | НР Работы по реконструкции зданий и сооружений: разборка отдельных конструктивных элементов здания (сооружения), а также зданий (сооружений) в целом
| Пр/774-040.2 | СП Работы по реконструкции зданий и сооружений: разборка отдельных конструктивных элементов здания (сооружения), а также зданий (сооружений) в целом |  |  | 4: %; 5: 52; 7: 52; 12: 13365.1 | [11 empty] | СП Работы по реконструкции зданий и сооружений: разборка отдельных конструктивных элементов здания (сооружения), а также зданий (сооружений) в целом
|  | Всего по позиции |  |  | 10: 8930.81; 12: 63408.77 | [12 empty] | Всего по позиции
10 | ГЭСНр57-01-002-08 | Разборка покрытий полов: из керамогранитных плит |  |  | 4: 100 м2; 5: 0.151; 6: 1; 7: 0.151 |  |  |  | Разборка покрытий полов: из керамогранитных плит
|  | Объем=15,1 / 100 | [15 empty] | Объем=15,1 / 100
| 1 | ОТ(ЗТ) |  |  | 4: чел.-ч; 7: 11.8897; 12: 7589.58 | [6 empty] | ОТ(ЗТ)
| 1-100-28 | Средний разряд работы 2,8 |  |  | 4: чел.-ч; 5: 78.74; 7: 11.8897; 10: 638.33; 12: 7589.58 | [7 empty] | Средний разряд работы 2,8
| 2 | ЭМ |  |  | 12: 6.99 | [6 empty] | ЭМ
|  | ОТм(ЗТм) |  |  | 4: чел.-ч; 7: 0.11929; 12: 77.45 | [6 empty] | ОТм(ЗТм)
| 91.06.06-048 | Подъемники одномачтовые, грузоподъемность до 500 кг, высота подъема 45 м |  |  | маш.-ч | 0.79 |  | 0.11929 | 37.32 | 1.57 | 58.59 |  | 6.99 | [7 empty] | Подъемники одномачтовые, грузоподъемность до 500 кг, высота подъема 45 м
| 4-100-030 | ОТм(Зтм) Средний разряд машинистов 3 |  |  | 4: чел.-ч; 5: 0.79; 7: 0.11929; 10: 649.24; 12: 77.45 | [8 empty] | ОТм(Зтм) Средний разряд машинистов 3
Н | 999-9900 | Строительный мусор |  |  | 4: т; 5: 4.3; 7: 0.6493 | [13 empty] | Строительный мусор
|  | Итого прямые затраты |  |  | 12: 7674.02 | [9 empty] | Итого прямые затраты
|  | ФОТ |  |  | 12: 7667.03 | [11 empty] | ФОТ
| Пр/812-091.0-1 | НР Полы (ремонтно-строительные) |  |  | 4: %; 5: 89; 7: 89; 12: 6823.66 | [11 empty] | НР Полы (ремонтно-строительные)
| Пр/774-091.0 | СП Полы (ремонтно-строительные) |  |  | 4: %; 5: 49; 7: 49; 12: 3756.84 | [11 empty] | СП Полы (ремонтно-строительные)
|  | Всего по позиции |  |  | 10: 120890.86; 12: 18254.52 | [12 empty] | Всего по позиции
11 | ГЭСНр57-01-002-04 | Разборка покрытий полов: цементных толщиной 150 мм |  |  | 4: 100 м2; 5: 0.151; 6: 1; 7: 0.151 |  |  |  | Разборка покрытий полов: цементных толщиной 150 мм
|  | Объем=15,1 / 100 | [15 empty] | Объем=15,1 / 100
| 1 | ОТ(ЗТ) |  |  | 4: чел.-ч; 7: 16.7912; 12: 10901.52 | [6 empty] | ОТ(ЗТ)
| 1-100-30 | Средний разряд работы 3,0 |  |  | 4: чел.-ч; 5: 111.2; 7: 16.7912; 10: 649.24; 12: 10901.52 | [7 empty] | Средний разряд работы 3,0
| 2 | ЭМ |  |  | 12: 521.11 | [6 empty] | ЭМ
|  | ОТм(ЗТм) |  |  | 4: чел.-ч; 7: 0.2718; 12: 176.46 | [6 empty] | ОТм(ЗТм)
| 91.06.06-048 | Подъемники одномачтовые, грузоподъемность до 500 кг, высота подъема 45 м |  |  | маш.-ч | 1.8 |  | 0.2718 | 37.32 | 1.57 | 58.59 |  | 15.92 | [7 empty] | Подъемники одномачтовые, грузоподъемность до 500 кг, высота подъема 45 м
| 4-100-030 | ОТм(Зтм) Средний разряд машинистов 3 |  |  | 4: чел.-ч; 5: 1.8; 7: 0.2718; 10: 649.24; 12: 176.46 | [8 empty] | ОТм(Зтм) Средний разряд машинистов 3
| 91.18.01-508 | Компрессоры винтовые передвижные с электродвигателем, давление до 1 МПа (10 атм), производительность до 5 м3/мин |  |  | маш.-ч | 19.2 |  | 2.8992 | 115.43 | 1.45 | 167.37 |  | 485.24 | [7 empty] | Компрессоры винтовые передвижные с электродвигателем, давление до 1 МПа (10 атм), производительность до 5 м3/мин
| 91.21.10-002 | Молотки отбойные пневматические при работе от передвижных компрессоров |  |  | маш.-ч | 38.4 |  | 5.7984 | 2.11 | 1.63 | 3.44 |  | 19.95 | [7 empty] | Молотки отбойные пневматические при работе от передвижных компрессоров
Н | 999-9900 | Строительный мусор |  |  | 4: т; 5: 33; 7: 4.983 | [13 empty] | Строительный мусор
|  | Итого прямые затраты |  |  | 12: 11599.09 | [9 empty] | Итого прямые затраты
|  | ФОТ |  |  | 12: 11077.98 | [11 empty] | ФОТ
| Пр/812-091.0-1 | НР Полы (ремонтно-строительные) |  |  | 4: %; 5: 89; 7: 89; 12: 9859.4 | [11 empty] | НР Полы (ремонтно-строительные)
| Пр/774-091.0 | СП Полы (ремонтно-строительные) |  |  | 4: %; 5: 49; 7: 49; 12: 5428.21 | [11 empty] | СП Полы (ремонтно-строительные)
|  | Всего по позиции |  |  | 10: 178057.62; 12: 26886.7 | [12 empty] | Всего по позиции
12 | ГЭСНр57-01-002-09 | Добавлять или исключать на каждые 5 мм изменения толщины покрытия к норме 57-01-002-04 (до толщ.50 мм, К=20) |  |  | 4: 100 м2; 5: -0.151; 6: 1; 7: -0.151 |  |  |  | Добавлять или исключать на каждые 5 мм изменения толщины покрытия к норме 57-01-002-04 (до толщ.50 мм, К=20)
|  | Объем=-15,1 / 100 | [15 empty] | Объем=-15,1 / 100
|  | ПЗ=20 (ОЗП=20; ЭМ=20 к расх.; ЗПМ=20; МАТ=20 к расх.; ТЗ=20; ТЗМ=20) | [16 empty] | ПЗ=20 (ОЗП=20; ЭМ=20 к расх.; ЗПМ=20; МАТ=20 к расх.; ТЗ=20; ТЗМ=20)
| 1 | ОТ(ЗТ) |  |  | 4: чел.-ч; 7: -8.2144; 12: -5333.12 | [6 empty] | ОТ(ЗТ)
| 1-100-30 | Средний разряд работы 3,0 |  |  | чел.-ч | 2.72 | 20 | -8.2144 |  |  | 649.24 |  | -5333.12 | [7 empty] | Средний разряд работы 3,0
Н | 999-9900 | Строительный мусор |  |  | 4: т; 5: 1.1; 6: 20; 7: -3.322 | [13 empty] | Строительный мусор
|  | Итого прямые затраты |  |  | 12: -5333.12 | [9 empty] | Итого прямые затраты
|  | ФОТ |  |  | 12: -5333.12 | [11 empty] | ФОТ
| Пр/812-091.0-1 | НР Полы (ремонтно-строительные) |  |  | 4: %; 5: 89; 7: 89; 12: -4746.48 | [11 empty] | НР Полы (ремонтно-строительные)
| Пр/774-091.0 | СП Полы (ремонтно-строительные) |  |  | 4: %; 5: 49; 7: 49; 12: -2613.23 | [11 empty] | СП Полы (ремонтно-строительные)
|  | Всего по позиции |  |  | 10: 84058.48; 12: -12692.83 | [12 empty] | Всего по позиции
|  | Итоги по разделу 1 Демонтаж барьера : | [25 empty] | Итоги по разделу 1 Демонтаж барьера :
|  | Всего прямые затраты (справочно) |  |  | 12: 175895.14 | [15 empty] | Всего прямые затраты (справочно)
|  | в том числе: | [26 empty] | в том числе:
|  | Оплата труда рабочих |  |  | 12: 173590.29 | [15 empty] | Оплата труда рабочих
|  | Эксплуатация машин |  |  | 12: 1683.88 | [15 empty] | Эксплуатация машин
|  | Оплата труда машинистов (Отм) |  |  | 12: 458.66 | [15 empty] | Оплата труда машинистов (Отм)
|  | Материалы |  |  | 12: 162.31 | [15 empty] | Материалы
|  | Строительные работы |  |  | 12: 396087.44 | [15 empty] | Строительные работы
|  | в том числе: | [26 empty] | в том числе:
|  | оплата труда |  |  | 12: 165474.52 | [15 empty] | оплата труда
|  | эксплуатация машин и механизмов |  |  | 12: 1683.53 | [15 empty] | эксплуатация машин и механизмов
|  | оплата труда машинистов (Отм) |  |  | 12: 454.84 | [15 empty] | оплата труда машинистов (Отм)
|  | накладные расходы |  |  | 12: 149947.61 | [15 empty] | накладные расходы
|  | сметная прибыль |  |  | 12: 78526.94 | [15 empty] | сметная прибыль
|  | Монтажные работы |  |  | 12: 20299.25 | [15 empty] | Монтажные работы
|  | в том числе: | [26 empty] | в том числе:
|  | оплата труда |  |  | 12: 8115.77 | [15 empty] | оплата труда
|  | эксплуатация машин и механизмов |  |  | 12: 0.35 | [15 empty] | эксплуатация машин и механизмов
|  | оплата труда машинистов (Отм) |  |  | 12: 3.82 | [15 empty] | оплата труда машинистов (Отм)
|  | материалы |  |  | 12: 162.31 | [15 empty] | материалы
|  | накладные расходы |  |  | 12: 7876.01 | [15 empty] | накладные расходы
|  | сметная прибыль |  |  | 12: 4140.99 | [15 empty] | сметная прибыль
|  | Всего ФОТ (справочно) |  |  | 12: 174048.95 | [15 empty] | Всего ФОТ (справочно)
|  | Всего накладные расходы (справочно) |  |  | 12: 157823.62 | [15 empty] | Всего накладные расходы (справочно)
|  | Всего сметная прибыль (справочно) |  |  | 12: 82667.93 | [15 empty] | Всего сметная прибыль (справочно)
|  | Всего по разделу 1 Демонтаж барьера |  |  | 12: 416386.69 | [16 empty] | Всего по разделу 1 Демонтаж барьера
|  | справочно: | [26 empty] | справочно:
|  | Затраты труда рабочих |  |  | 7: 283,79378 | [17 empty] | Затраты труда рабочих
|  | Затраты труда машинистов |  |  | 7: 0,70645 | [17 empty] | Затраты труда машинистов
Раздел 2. Демонтаж столов | [15 empty] | Раздел 2. Демонтаж столов
13 | ГЭСНр63-03-001-01 | Разборка облицовки стен: из мраморных плит |  |  | 4: 100 м2; 5: 0.053; 6: 1; 7: 0.053 |  |  |  | Разборка облицовки стен: из мраморных плит
|  | Объем=5,3 / 100 | [15 empty] | Объем=5,3 / 100
| 1 | ОТ(ЗТ) |  |  | 4: чел.-ч; 7: 16.9282; 12: 10159.29 | [6 empty] | ОТ(ЗТ)
| 1-100-21 | Средний разряд работы 2,1 |  |  | 4: чел.-ч; 5: 319.4; 7: 16.9282; 10: 600.14; 12: 10159.29 | [7 empty] | Средний разряд работы 2,1
| 2 | ЭМ |  |  | 12: 28.49 | [6 empty] | ЭМ
|  | ОТм(ЗТм) |  |  | 4: чел.-ч; 7: 0.03233; 12: 20.99 | [6 empty] | ОТм(ЗТм)
| 91.06.06-048 | Подъемники одномачтовые, грузоподъемность до 500 кг, высота подъема 45 м |  |  | маш.-ч | 0.61 |  | 0.03233 | 37.32 | 1.57 | 58.59 |  | 1.89 | [7 empty] | Подъемники одномачтовые, грузоподъемность до 500 кг, высота подъема 45 м
| 4-100-030 | ОТм(Зтм) Средний разряд машинистов 3 |  |  | 4: чел.-ч; 5: 0.61; 7: 0.03233; 10: 649.24; 12: 20.99 | [8 empty] | ОТм(Зтм) Средний разряд машинистов 3
| 91.18.01-508 | Компрессоры винтовые передвижные с электродвигателем, давление до 1 МПа (10 атм), производительность до 5 м3/мин |  |  | маш.-ч | 2.88 |  | 0.15264 | 115.43 | 1.45 | 167.37 |  | 25.55 | [7 empty] | Компрессоры винтовые передвижные с электродвигателем, давление до 1 МПа (10 атм), производительность до 5 м3/мин
| 91.21.10-002 | Молотки отбойные пневматические при работе от передвижных компрессоров |  |  | маш.-ч | 5.76 |  | 0.30528 | 2.11 | 1.63 | 3.44 |  | 1.05 | [7 empty] | Молотки отбойные пневматические при работе от передвижных компрессоров
Н | 999-9900 | Строительный мусор |  |  | 4: т; 5: 7.7; 7: 0.4081 | [13 empty] | Строительный мусор
|  | Итого прямые затраты |  |  | 12: 10208.77 | [9 empty] | Итого прямые затраты
|  | ФОТ |  |  | 12: 10180.28 | [11 empty] | ФОТ
| Пр/812-097.0-1 | НР Стекольные, обойные и облицовочные работы (ремонтно-строительные) |  |  | 4: %; 5: 90; 7: 90; 12: 9162.25 | [11 empty] | НР Стекольные, обойные и облицовочные работы (ремонтно-строительные)
| Пр/774-097.0 | СП Стекольные, обойные и облицовочные работы (ремонтно-строительные) |  |  | 4: %; 5: 45; 7: 45; 12: 4581.13 | [11 empty] | СП Стекольные, обойные и облицовочные работы (ремонтно-строительные)
|  | Всего по позиции |  |  | 10: 451927.36; 12: 23952.15 | [12 empty] | Всего по позиции
14 | ГЭСНр56-01-003-04 | Снятие подоконных досок: пластиковых /Снятие столешницы из панели МДФ/ |  |  | 4: 100 м2; 5: 0.056; 6: 1; 7: 0.056 |  |  |  | Снятие подоконных досок: пластиковых /Снятие столешницы из панели МДФ/
|  | Объем=5,6 / 100 | [15 empty] | Объем=5,6 / 100
| 1 | ОТ(ЗТ) |  |  | 4: чел.-ч; 7: 0.8232; 12: 485.5 | [6 empty] | ОТ(ЗТ)
| 1-100-19 | Средний разряд работы 1,9 |  |  | 4: чел.-ч; 5: 14.7; 7: 0.8232; 10: 589.77; 12: 485.5 | [7 empty] | Средний разряд работы 1,9
Н | 999-9900 | Строительный мусор |  |  | 4: т; 5: 0.7; 7: 0.0392 | [13 empty] | Строительный мусор
|  | Итого прямые затраты |  |  | 12: 485.5 | [9 empty] | Итого прямые затраты
|  | ФОТ |  |  | 12: 485.5 | [11 empty] | ФОТ
| Пр/812-090.0-1 | НР Проемы (ремонтно-строительные) |  |  | 4: %; 5: 90; 7: 90; 12: 436.95 | [11 empty] | НР Проемы (ремонтно-строительные)
| Пр/774-090.0 | СП Проемы (ремонтно-строительные) |  |  | 4: %; 5: 47; 7: 47; 12: 228.19 | [11 empty] | СП Проемы (ремонтно-строительные)
|  | Всего по позиции |  |  | 10: 20547.14; 12: 1150.64 | [12 empty] | Всего по позиции
15 | ГЭСН46-04-001-05 | Разборка: мелкоблочных стен /Прим. перегородок из пеноблока/ |  |  | 4: м3; 5: 1.9; 6: 1; 7: 1.9 |  |  |  | Разборка: мелкоблочных стен /Прим. перегородок из пеноблока/
| 1 | ОТ(ЗТ) |  |  | 4: чел.-ч; 7: 10.868; 12: 6878.03 | [6 empty] | ОТ(ЗТ)
| 1-100-27 | Средний разряд работы 2,7 |  |  | 4: чел.-ч; 5: 5.72; 7: 10.868; 10: 632.87; 12: 6878.03 | [7 empty] | Средний разряд работы 2,7
| 2 | ЭМ |  |  | 12: 254.93 | [6 empty] | ЭМ
| 91.18.01-508 | Компрессоры винтовые передвижные с электродвигателем, давление до 1 МПа (10 атм), производительность до 5 м3/мин |  |  | маш.-ч | 0.77 |  | 1.463 | 115.43 | 1.45 | 167.37 |  | 244.86 | [7 empty] | Компрессоры винтовые передвижные с электродвигателем, давление до 1 МПа (10 атм), производительность до 5 м3/мин
| 91.21.10-002 | Молотки отбойные пневматические при работе от передвижных компрессоров |  |  | маш.-ч | 1.54 |  | 2.926 | 2.11 | 1.63 | 3.44 |  | 10.07 | [7 empty] | Молотки отбойные пневматические при работе от передвижных компрессоров
|  | Итого прямые затраты |  |  | 12: 7132.96 | [9 empty] | Итого прямые затраты
|  | ФОТ |  |  | 12: 6878.03 | [11 empty] | ФОТ
| Пр/812-040.2-1 | НР Работы по реконструкции зданий и сооружений: разборка отдельных конструктивных элементов здания (сооружения), а также зданий (сооружений) в целом |  |  | 4: %; 5: 91; 7: 91; 12: 6259.01 | [11 empty] | НР Работы по реконструкции зданий и сооружений: разборка отдельных конструктивных элементов здания (сооружения), а также зданий (сооружений) в целом
| Пр/774-040.2 | СП Работы по реконструкции зданий и сооружений: разборка отдельных конструктивных элементов здания (сооружения), а также зданий (сооружений) в целом |  |  | 4: %; 5: 52; 7: 52; 12: 3576.58 | [11 empty] | СП Работы по реконструкции зданий и сооружений: разборка отдельных конструктивных элементов здания (сооружения), а также зданий (сооружений) в целом
|  | Всего по позиции |  |  | 10: 8930.82; 12: 16968.55 | [12 empty] | Всего по позиции
|  | Итоги по разделу 2 Демонтаж столов : | [25 empty] | Итоги по разделу 2 Демонтаж столов :
|  | Всего прямые затраты (справочно) |  |  | 12: 17827.23 | [15 empty] | Всего прямые затраты (справочно)
|  | в том числе: | [26 empty] | в том числе:
|  | Оплата труда рабочих |  |  | 12: 17522.82 | [15 empty] | Оплата труда рабочих
|  | Эксплуатация машин |  |  | 12: 283.42 | [15 empty] | Эксплуатация машин
|  | Оплата труда машинистов (Отм) |  |  | 12: 20.99 | [15 empty] | Оплата труда машинистов (Отм)
|  | Строительные работы |  |  | 12: 42071.34 | [15 empty] | Строительные работы
|  | в том числе: | [26 empty] | в том числе:
|  | оплата труда |  |  | 12: 17522.82 | [15 empty] | оплата труда
|  | эксплуатация машин и механизмов |  |  | 12: 283.42 | [15 empty] | эксплуатация машин и механизмов
|  | оплата труда машинистов (Отм) |  |  | 12: 20.99 | [15 empty] | оплата труда машинистов (Отм)
|  | накладные расходы |  |  | 12: 15858.21 | [15 empty] | накладные расходы
|  | сметная прибыль |  |  | 12: 8385.9 | [15 empty] | сметная прибыль
|  | Всего ФОТ (справочно) |  |  | 12: 17543.81 | [15 empty] | Всего ФОТ (справочно)
|  | Всего накладные расходы (справочно) |  |  | 12: 15858.21 | [15 empty] | Всего накладные расходы (справочно)
|  | Всего сметная прибыль (справочно) |  |  | 12: 8385.9 | [15 empty] | Всего сметная прибыль (справочно)
|  | Всего по разделу 2 Демонтаж столов |  |  | 12: 42071.34 | [16 empty] | Всего по разделу 2 Демонтаж столов
|  | справочно: | [26 empty] | справочно:
|  | Затраты труда рабочих |  |  | 7: 28,6194 | [17 empty] | Затраты труда рабочих
|  | Затраты труда машинистов |  |  | 7: 0,03233 | [17 empty] | Затраты труда машинистов
Раздел 3. Монтажные работы | [15 empty] | Раздел 3. Монтажные работы
16 | ГЭСН11-01-011-12 | Устройство стяжек: цементно-песчаных из полусухого раствора толщиной 50 мм |  |  | 4: 100 м2; 5: 0.151; 6: 1; 7: 0.151 |  |  |  | Устройство стяжек: цементно-песчаных из полусухого раствора толщиной 50 мм
|  | Объем=15,1 / 100 | [15 empty] | Объем=15,1 / 100
| Поправка: 421/пр_2020_п.58_пп.б | Поправка: 421/пр_2020_п.58_пп.б Наименование: При отсутствии необходимых норм (единичных расценок), включенных в сборники ГЭСНр (ФЕРр, ТЕРр), сметные затраты на работы по капитальному ремонту и реконструкции объектов капитального строительства могут быть определены по сметным нормам, включенным в ГЭСН (ФЕР, ТЕР), аналогичным технологическим процессам в новом строительстве, в том числе по возведению новых конструктивных элементов ( ОЗ,ТЗ*1,15 ЭМ,РасхЭММ,ЗПМ,ТЗМ*1,25 ) ОЗП=1,15; ЭМ=1,25 к расх.; ЗПМ=1,25; ТЗ=1,15; ТЗМ=1,25 | [16 empty] | Поправка: 421/пр_2020_п.58_пп.б Наименование: При отсутствии необходимых норм (единичных расценок), включенных в сборники ГЭСНр (ФЕРр, ТЕРр), сметные затраты на работы по капитальному ремонту и реконструкции объектов капитального строительства могут быть определены по сметным нормам, включенным в ГЭСН (ФЕР, ТЕР), аналогичным технологическим процессам в новом строительстве, в том числе по возведению новых конструктивных элементов ( ОЗ,ТЗ*1,15 ЭМ,РасхЭММ,ЗПМ,ТЗМ*1,25 ) ОЗП=1,15; ЭМ=1,25 к расх.; ЗПМ=1,25; ТЗ=1,15; ТЗМ=1,25
| 1 | ОТ(ЗТ) |  |  | 4: чел.-ч; 7: 2.926; 12: 1878.22 | [6 empty] | ОТ(ЗТ)
| 2-100-02 | Рабочий 2 разряда |  |  | чел.-ч | 4.86 | 1.15 | 0.84394 |  |  | 594.68 |  | 501.87 | [7 empty] | Рабочий 2 разряда
| 2-100-03 | Рабочий 3 разряда |  |  | чел.-ч | 10.26 | 1.15 | 1.7816 |  |  | 649.24 |  | 1156.72 | [7 empty] | Рабочий 3 разряда
| 2-100-04 | Рабочий 4 разряда |  |  | чел.-ч | 1.73 | 1.15 | 0.30041 |  |  | 731.08 |  | 219.63 | [7 empty] | Рабочий 4 разряда
| 2 | ЭМ |  |  | 12: 128.22 | [6 empty] | ЭМ
|  | ОТм(ЗТм) |  |  | 4: чел.-ч; 7: 0.073612; 12: 63.29 | [6 empty] | ОТм(ЗТм)
| 91.07.10-011 | Растворонагнетатели с электродвигателем, производительность 4 м3/ч, дальность подачи по горизонтали 200 м, дальность подачи по вертикали 60 м |  |  | маш.-ч | 3.05 | 1.25 | 0.57569 | 28.24 | 1.45 | 40.95 |  | 23.57 | [7 empty] | Растворонагнетатели с электродвигателем, производительность 4 м3/ч, дальность подачи по горизонтали 200 м, дальность подачи по вертикали 60 м
| 91.14.02-001 | Автомобили бортовые, грузоподъемность до 5 т |  |  | маш.-ч | 0.19 | 1.25 | 0.035862 |  |  | 544.92 |  | 19.54 | [7 empty] | Автомобили бортовые, грузоподъемность до 5 т
| 4-100-040 | ОТм(Зтм) Средний разряд машинистов 4 |  |  | чел.-ч | 0.19 | 1.25 | 0.035862 |  |  | 731.08 |  | 26.22 | [8 empty] | ОТм(Зтм) Средний разряд машинистов 4
| 91.21.22-188 | Машины затирочные однороторные, мощность 7 кВт (9 л.с.) |  |  | маш.-ч | 1.1 | 1.25 | 0.20763 |  |  | 121.66 |  | 25.26 | [7 empty] | Машины затирочные однороторные, мощность 7 кВт (9 л.с.)
| 91.05.05-015 | Краны на автомобильном ходу, грузоподъемность 16 т |  |  | маш.-ч | 0.2 | 1.25 | 0.03775 |  |  | 1585.56 |  | 59.85 | [7 empty] | Краны на автомобильном ходу, грузоподъемность 16 т
| 4-100-060 | ОТм(Зтм) Средний разряд машинистов 6 |  |  | чел.-ч | 0.2 | 1.25 | 0.03775 |  |  | 982.04 |  | 37.07 | [8 empty] | ОТм(Зтм) Средний разряд машинистов 6
| 4 | М |  |  | 12: 1212.9 | [6 empty] | М
| 01.1.02.07-0011 | Добавка (фибра) армирующая из полипропиленового волокна, длина волокна 18 мм, диаметр 0,2 мм |  |  | кг | 5.6086 |  | 0.8469 | 223.07 | 1.18 | 263.22 |  | 222.92 | [7 empty] | Добавка (фибра) армирующая из полипропиленового волокна, длина волокна 18 мм, диаметр 0,2 мм
| 01.7.03.01-0001 | Вода |  |  | м3 | 0.7652 |  | 0.11555 | 35.71 | 1.53 | 54.64 |  | 6.31 | [7 empty] | Вода
| 01.7.06.09-1000 | Ленты пенополиэтиленовые, демпферные для компенсации температурного расширения цементной стяжки, ширина 100 мм, толщина 10 мм |  |  | 100 м | 0.85 |  | 0.12835 | 4650.79 | 1.54 | 7162.22 |  | 919.27 | [7 empty] | Ленты пенополиэтиленовые, демпферные для компенсации температурного расширения цементной стяжки, ширина 100 мм, толщина 10 мм
| 01.7.07.12-0024 | Пленка полиэтиленовая, толщина 0,15 мм |  |  | м2 | 31.36 |  | 4.7354 | 12.83 | 1.06 | 13.6 |  | 64.4 | [7 empty] | Пленка полиэтиленовая, толщина 0,15 мм
Н | 02.3.01.02 | Песок для строительных работ природный |  |  | 4: м3; 5: 4.36; 7: 0.65836 | [13 empty] | Песок для строительных работ природный
Н | 03.2.01.01 | Портландцементы бездобавочные |  |  | 4: т; 5: 1.8685; 7: 0.28214 | [13 empty] | Портландцементы бездобавочные
|  | Итого прямые затраты |  |  | 12: 3282.63 | [9 empty] | Итого прямые затраты
16.1 | ФСБЦ-02.3.01.02-1104 | Песок природный для строительных работ I класс, средний |  |  | 4: м3; 5: 4.36; 7: 0.65836; 10: 1279.34; 12: 842.27 | [7 empty] | Песок природный для строительных работ I класс, средний
16.2 | ФСБЦ-03.2.01.01-0003 | Портландцемент бездобавочный общестроительный ЦЕМ 0 42,5Н |  |  | т | 1.8685 |  | 0.28214 | 4885.85 | 1.51 | 7377.63 |  | 2081.55 | [7 empty] | Портландцемент бездобавочный общестроительный ЦЕМ 0 42,5Н
|  | ФОТ |  |  | 12: 1941.51 | [11 empty] | ФОТ
| Пр/812-011.0-1, Приказ № 812/пр от 21.12.2020 п.25 | НР Полы |  |  | 4: %; 5: 112; 6: 0.9; 7: 100.8; 12: 1957.04 | [11 empty] | НР Полы
| Пр/774-011.0, Приказ № 774/пр от 11.12.2020 п.16 | СП Полы |  |  | 4: %; 5: 65; 6: 0.85; 7: 55.25; 12: 1072.68 | [11 empty] | СП Полы
|  | Всего по позиции |  |  | 10: 61166.69; 12: 9236.17 | [12 empty] | Всего по позиции
17 | ГЭСН11-01-011-09 | Устройство стяжек: из самовыравнивающейся смеси на цементной основе, толщиной 3 мм |  |  | 4: 100 м2; 5: 0.151; 6: 1; 7: 0.151 |  |  |  | Устройство стяжек: из самовыравнивающейся смеси на цементной основе, толщиной 3 мм
|  | Объем=15,1 / 100 | [15 empty] | Объем=15,1 / 100
| 421/пр_2020_п.58_пп.б | При применении сметных норм, включенных в сборники ГЭСН (ФЕР, ТЕР), аналогичных технологическим процессам в новом строительстве, в том числе по возведению новых конструктивных элементов ОЗП=1,15; ЭМ=1,25 к расх.; ЗПМ=1,25; ТЗ=1,15; ТЗМ=1,25 | [16 empty] | При применении сметных норм, включенных в сборники ГЭСН (ФЕР, ТЕР), аналогичных технологическим процессам в новом строительстве, в том числе по возведению новых конструктивных элементов ОЗП=1,15; ЭМ=1,25 к расх.; ЗПМ=1,25; ТЗ=1,15; ТЗМ=1,25
| 1 | ОТ(ЗТ) |  |  | 4: чел.-ч; 7: 4.5392; 12: 2947.04 | [6 empty] | ОТ(ЗТ)
| 1-100-30 | Средний разряд работы 3,0 |  |  | чел.-ч | 26.14 | 1.15 | 4.5392 |  |  | 649.24 |  | 2947.04 | [7 empty] | Средний разряд работы 3,0
| 2 | ЭМ |  |  | 12: 7.46 | [6 empty] | ЭМ
|  | ОТм(ЗТм) |  |  | 4: чел.-ч; 7: 0.016987; 12: 11.34 | [6 empty] | ОТм(ЗТм)
| 91.06.06-046 | Подъемники одномачтовые, грузоподъемность до 500 кг, высота подъема 25 м |  |  | маш.-ч | 0.07 | 1.25 | 0.013213 | 30.61 | 1.57 | 48.06 |  | 0.63 | [7 empty] | Подъемники одномачтовые, грузоподъемность до 500 кг, высота подъема 25 м
| 4-100-030 | ОТм(Зтм) Средний разряд машинистов 3 |  |  | чел.-ч | 0.07 | 1.25 | 0.013213 |  |  | 649.24 |  | 8.58 | [8 empty] | ОТм(Зтм) Средний разряд машинистов 3
| 91.14.02-001 | Автомобили бортовые, грузоподъемность до 5 т |  |  | маш.-ч | 0.02 | 1.25 | 0.003775 |  |  | 544.92 |  | 2.06 | [7 empty] | Автомобили бортовые, грузоподъемность до 5 т
| 4-100-040 | ОТм(Зтм) Средний разряд машинистов 4 |  |  | чел.-ч | 0.02 | 1.25 | 0.003775 |  |  | 731.08 |  | 2.76 | [8 empty] | ОТм(Зтм) Средний разряд машинистов 4
| 91.21.22-638 | Пылесосы промышленные, мощность до 2000 Вт |  |  | маш.-ч | 2.8 | 1.25 | 0.5285 |  |  | 9.03 |  | 4.77 | [7 empty] | Пылесосы промышленные, мощность до 2000 Вт
| 4 | М |  |  | 12: 13.55 | [6 empty] | М
| 01.7.03.01-0001 | Вода |  |  | м3 | 0.16 |  | 0.02416 | 35.71 | 1.53 | 54.64 |  | 1.32 | [7 empty] | Вода
| 01.7.03.04-0001 | Электроэнергия |  |  | 4: кВт-ч; 5: 0.7436; 7: 0.11228; 10: 6.92; 12: 0.78 | [7 empty] | Электроэнергия
| 01.7.07.12-1006 | Пленка полиэтиленовая, толщина 80 мкм |  |  | м2 | 10 |  | 1.51 | 7.15 | 1.06 | 7.58 |  | 11.45 | [7 empty] | Пленка полиэтиленовая, толщина 80 мкм
Н | 04.3.02.01 | Смеси сухие на цементной основе |  |  | 4: т; 5: 0.45; 7: 0.06795 | [13 empty] | Смеси сухие на цементной основе
Н | 14.4.01.02 | Грунтовки на акриловой основе |  |  | 4: кг; 5: 20; 7: 3.02 | [13 empty] | Грунтовки на акриловой основе
|  | Итого прямые затраты |  |  | 12: 2979.39 | [9 empty] | Итого прямые затраты
17.1 | ФСБЦ-04.3.02.01-0413 | Смеси сухие наливные быстротвердеющие финишные на цементной основе для выравнивания оснований пола, расход 1,5 на 1 м2 при слое 1 мм |  |  | т | 0.45 |  | 0.06795 | 23635.05 | 1.36 | 32143.67 |  | 2184.16 | [7 empty] | Смеси сухие наливные быстротвердеющие финишные на цементной основе для выравнивания оснований пола, расход 1,5 на 1 м2 при слое 1 мм
17.2 | ФСБЦ-14.4.01.02-0012 | Грунтовка укрепляющая, глубокого проникновения, быстросохнущая, паропроницаемая |  |  | кг | 20 |  | 3.02 | 68.29 | 1.54 | 105.17 |  | 317.61 | [7 empty] | Грунтовка укрепляющая, глубокого проникновения, быстросохнущая, паропроницаемая
|  | ФОТ |  |  | 12: 2958.38 | [11 empty] | ФОТ
| Пр/812-011.0-1, Приказ № 812/пр от 21.12.2020 п.25 | НР Полы |  |  | 4: %; 5: 112; 6: 0.9; 7: 100.8; 12: 2982.05 | [11 empty] | НР Полы
| Пр/774-011.0, Приказ № 774/пр от 11.12.2020 п.16 | СП Полы |  |  | 4: %; 5: 65; 6: 0.85; 7: 55.25; 12: 1634.5 | [11 empty] | СП Полы
|  | Всего по позиции |  |  | 10: 66872.25; 12: 10097.71 | [12 empty] | Всего по позиции
18 | ГЭСН11-01-011-11 | Устройство стяжек: на каждый последующий слой толщиной 1 мм добавлять к норме 11-01-011-09 (до толщ. 4мм) |  |  | 4: 100 м2; 5: 0.151; 6: 1; 7: 0.151 |  |  |  | Устройство стяжек: на каждый последующий слой толщиной 1 мм добавлять к норме 11-01-011-09 (до толщ. 4мм)
|  | Объем=15,1 / 100 | [15 empty] | Объем=15,1 / 100
| 421/пр_2020_п.58_пп.б | При применении сметных норм, включенных в сборники ГЭСН (ФЕР, ТЕР), аналогичных технологическим процессам в новом строительстве, в том числе по возведению новых конструктивных элементов ОЗП=1,15; ЭМ=1,25 к расх.; ЗПМ=1,25; ТЗ=1,15; ТЗМ=1,25 | [16 empty] | При применении сметных норм, включенных в сборники ГЭСН (ФЕР, ТЕР), аналогичных технологическим процессам в новом строительстве, в том числе по возведению новых конструктивных элементов ОЗП=1,15; ЭМ=1,25 к расх.; ЗПМ=1,25; ТЗ=1,15; ТЗМ=1,25
| 1 | ОТ(ЗТ) |  |  | 4: чел.-ч; 7: 0.4046; 12: 262.69 | [6 empty] | ОТ(ЗТ)
| 1-100-30 | Средний разряд работы 3,0 |  |  | чел.-ч | 2.33 | 1.15 | 0.4046 |  |  | 649.24 |  | 262.69 | [7 empty] | Средний разряд работы 3,0
| 2 | ЭМ |  |  | 12: 0.79 | [6 empty] | ЭМ
|  | ОТм(ЗТм) |  |  | 4: чел.-ч; 7: 0.0047188; 12: 3.16 | [6 empty] | ОТм(ЗТм)
| 91.06.06-046 | Подъемники одномачтовые, грузоподъемность до 500 кг, высота подъема 25 м |  |  | маш.-ч | 0.019 | 1.25 | 0.0035863 | 30.61 | 1.57 | 48.06 |  | 0.17 | [7 empty] | Подъемники одномачтовые, грузоподъемность до 500 кг, высота подъема 25 м
| 4-100-030 | ОТм(Зтм) Средний разряд машинистов 3 |  |  | чел.-ч | 0.019 | 1.25 | 0.0035863 |  |  | 649.24 |  | 2.33 | [8 empty] | ОТм(Зтм) Средний разряд машинистов 3
| 91.14.02-001 | Автомобили бортовые, грузоподъемность до 5 т |  |  | маш.-ч | 0.006 | 1.25 | 0.0011325 |  |  | 544.92 |  | 0.62 | [7 empty] | Автомобили бортовые, грузоподъемность до 5 т
| 4-100-040 | ОТм(Зтм) Средний разряд машинистов 4 |  |  | чел.-ч | 0.006 | 1.25 | 0.0011325 |  |  | 731.08 |  | 0.83 | [8 empty] | ОТм(Зтм) Средний разряд машинистов 4
| 4 | М |  |  | 12: 0.57 | [6 empty] | М
| 01.7.03.01-0001 | Вода |  |  | м3 | 0.0404 |  | 0.0061004 | 35.71 | 1.53 | 54.64 |  | 0.33 | [7 empty] | Вода
| 01.7.03.04-0001 | Электроэнергия |  |  | 4: кВт-ч; 5: 0.234; 7: 0.035334; 10: 6.92; 12: 0.24 | [7 empty] | Электроэнергия
|  | Итого прямые затраты |  |  | 12: 267.21 | [9 empty] | Итого прямые затраты
18.1 | 04.3.02.01 | Смеси сухие на цементной основе |  |  | 4: т; 5: 0; 7: 0; 10: 0; 12: 0 | [7 empty] | Смеси сухие на цементной основе
18.2 | ФСБЦ-04.3.02.01-0413 | Смеси сухие наливные быстротвердеющие финишные на цементной основе для выравнивания оснований пола, расход 1,5 на 1 м2 при слое 1 мм |  |  | т | 0.15 |  | 0.02265 | 23635.05 | 1.36 | 32143.67 |  | 728.05 | [7 empty] | Смеси сухие наливные быстротвердеющие финишные на цементной основе для выравнивания оснований пола, расход 1,5 на 1 м2 при слое 1 мм
|  | ФОТ |  |  | 12: 265.85 | [11 empty] | ФОТ
| Пр/812-011.0-1, Приказ № 812/пр от 21.12.2020 п.25 | НР Полы |  |  | 4: %; 5: 112; 6: 0.9; 7: 100.8; 12: 267.98 | [11 empty] | НР Полы
| Пр/774-011.0, Приказ № 774/пр от 11.12.2020 п.16 | СП Полы |  |  | 4: %; 5: 65; 6: 0.85; 7: 55.25; 12: 146.88 | [11 empty] | СП Полы
|  | Всего по позиции |  |  | 10: 9338.54; 12: 1410.12 | [12 empty] | Всего по позиции
19 | ГЭСН11-01-047-01 | Устройство покрытий из плит керамогранитных размером: 40х40 см |  |  | 4: 100 м2; 5: 0.151; 6: 1; 7: 0.151 |  |  |  | Устройство покрытий из плит керамогранитных размером: 40х40 см
|  | Объем=15,1 / 100 | [15 empty] | Объем=15,1 / 100
| 421/пр_2020_п.58_пп.б | При применении сметных норм, включенных в сборники ГЭСН (ФЕР, ТЕР), аналогичных технологическим процессам в новом строительстве, в том числе по возведению новых конструктивных элементов ОЗП=1,15; ЭМ=1,25 к расх.; ЗПМ=1,25; ТЗ=1,15; ТЗМ=1,25 | [16 empty] | При применении сметных норм, включенных в сборники ГЭСН (ФЕР, ТЕР), аналогичных технологическим процессам в новом строительстве, в том числе по возведению новых конструктивных элементов ОЗП=1,15; ЭМ=1,25 к расх.; ЗПМ=1,25; ТЗ=1,15; ТЗМ=1,25
| 1 | ОТ(ЗТ) |  |  | 4: чел.-ч; 7: 53.9044; 12: 35879.33 | [6 empty] | ОТ(ЗТ)
| 1-100-32 | Средний разряд работы 3,2 |  |  | чел.-ч | 310.42 | 1.15 | 53.9044 |  |  | 665.61 |  | 35879.33 | [7 empty] | Средний разряд работы 3,2
| 2 | ЭМ |  |  | 12: 6.65 | [6 empty] | ЭМ
|  | ОТм(ЗТм) |  |  | 4: чел.-ч; 7: 0.32654; 12: 214.04 | [6 empty] | ОТм(ЗТм)
| 91.05.01-016 | Краны башенные, грузоподъемность 5 т |  |  | маш.-ч | 0.02 | 1.25 | 0.003775 | 251.77 | 1.48 | 372.62 |  | 1.41 | [7 empty] | Краны башенные, грузоподъемность 5 т
| 4-100-060 | ОТм(Зтм) Средний разряд машинистов 6 |  |  | чел.-ч | 0.02 | 1.25 | 0.003775 |  |  | 982.04 |  | 3.71 | [8 empty] | ОТм(Зтм) Средний разряд машинистов 6
| 91.05.05-015 | Краны на автомобильном ходу, грузоподъемность 16 т |  |  | маш.-ч | 0.01 | 1.25 | 0.0018875 |  |  | 1585.56 |  | 2.99 | [7 empty] | Краны на автомобильном ходу, грузоподъемность 16 т
| 4-100-060 | ОТм(Зтм) Средний разряд машинистов 6 |  |  | чел.-ч | 0.01 | 1.25 | 0.0018875 |  |  | 982.04 |  | 1.85 | [8 empty] | ОТм(Зтм) Средний разряд машинистов 6
| 91.07.08-024 | Растворосмесители передвижные, объем барабана 65 л |  |  | маш.-ч | 1.69 | 1.25 | 0.31899 | 2.31 | 1.65 | 3.81 |  | 1.22 | [7 empty] | Растворосмесители передвижные, объем барабана 65 л
| 4-100-030 | ОТм(Зтм) Средний разряд машинистов 3 |  |  | чел.-ч | 1.69 | 1.25 | 0.31899 |  |  | 649.24 |  | 207.1 | [8 empty] | ОТм(Зтм) Средний разряд машинистов 3
| 91.14.02-001 | Автомобили бортовые, грузоподъемность до 5 т |  |  | маш.-ч | 0.01 | 1.25 | 0.0018875 |  |  | 544.92 |  | 1.03 | [7 empty] | Автомобили бортовые, грузоподъемность до 5 т
| 4-100-040 | ОТм(Зтм) Средний разряд машинистов 4 |  |  | чел.-ч | 0.01 | 1.25 | 0.0018875 |  |  | 731.08 |  | 1.38 | [8 empty] | ОТм(Зтм) Средний разряд машинистов 4
| 4 | М |  |  | 12: 148.7 | [6 empty] | М
| 01.7.03.01-0001 | Вода |  |  | м3 | 0.44 |  | 0.06644 | 35.71 | 1.53 | 54.64 |  | 3.63 | [7 empty] | Вода
| 01.7.03.04-0001 | Электроэнергия |  |  | 4: кВт-ч; 5: 0.0325; 7: 0.0049075; 10: 6.92; 12: 0.03 | [7 empty] | Электроэнергия
| 04.3.02.09-0102 | Смеси сухие водостойкие для затирки межплиточных швов шириной 1-6 мм (различная цветовая гамма) |  |  | 4: т; 5: 0.013; 7: 0.001963; 10: 73889; 12: 145.04 | [7 empty] | Смеси сухие водостойкие для затирки межплиточных швов шириной 1-6 мм (различная цветовая гамма)
Н | 06.2.05.03 | Плиты керамогранитные 400х400 мм |  |  | 4: м2; 5: 102; 7: 15.402 | [13 empty] | Плиты керамогранитные 400х400 мм
Н | 11.2.04.05 | Рейки деревянные |  |  | 4: м3; 5: 0.01; 7: 0.00151 | [13 empty] | Рейки деревянные
Н | 14.1.06.02 | Клей для облицовочных работ (сухая смесь) |  |  | 4: т; 5: 1.2; 7: 0.1812 | [13 empty] | Клей для облицовочных работ (сухая смесь)
П,Н | 14.4.01.21 | Грунтовка |  |  | 4: т; 5: 0; 7: 0 | [13 empty] | Грунтовка
|  | Итого прямые затраты |  |  | 12: 36248.72 | [9 empty] | Итого прямые затраты
19.1 | ФСБЦ-06.2.05.03-0011 | Плитка керамогранитная, неполированная, толщина 8 мм |  |  | м2 | 102 |  | 15.402 | 509.87 | 1.37 | 698.52 |  | 10758.61 | [7 empty] | Плитка керамогранитная, неполированная, толщина 8 мм
19.2 | ФСБЦ-14.1.06.02-0011 | Клей монтажный сухой для внутренних и наружных работ на основе цементного вяжущего, для плитки, керамогранита, мозаики, камня |  |  | т | 1.2 |  | 0.1812 | 36038.35 | 1.01 | 36398.73 |  | 6595.45 | [7 empty] | Клей монтажный сухой для внутренних и наружных работ на основе цементного вяжущего, для плитки, керамогранита, мозаики, камня
19.3 | ФСБЦ-14.4.01.21-0314 | Грунтовка с высокой степенью проникновения для укрепления бетонных поверхностей |  |  | кг | 20 |  | 3.02 | 1284.05 | 1.25 | 1605.06 |  | 4847.28 | [7 empty] | Грунтовка с высокой степенью проникновения для укрепления бетонных поверхностей
|  | ФОТ |  |  | 12: 36093.37 | [11 empty] | ФОТ
| Пр/812-011.0-1, Приказ № 812/пр от 21.12.2020 п.25 | НР Полы |  |  | 4: %; 5: 112; 6: 0.9; 7: 100.8; 12: 36382.12 | [11 empty] | НР Полы
| Пр/774-011.0, Приказ № 774/пр от 11.12.2020 п.16 | СП Полы |  |  | 4: %; 5: 65; 6: 0.85; 7: 55.25; 12: 19941.59 | [11 empty] | СП Полы
|  | Всего по позиции |  |  | 10: 760091.19; 12: 114773.77 | [12 empty] | Всего по позиции
20 | ГЭСН15-01-047-16 | Устройство потолков: реечных алюминиевых |  |  | 4: 100 м2; 5: 0.26; 6: 1; 7: 0.26 |  |  |  | Устройство потолков: реечных алюминиевых
|  | Объем=26 / 100 | [15 empty] | Объем=26 / 100
| 421/пр_2020_п.58_пп.б | При применении сметных норм, включенных в сборники ГЭСН (ФЕР, ТЕР), аналогичных технологическим процессам в новом строительстве, в том числе по возведению новых конструктивных элементов ОЗП=1,15; ЭМ=1,25 к расх.; ЗПМ=1,25; ТЗ=1,15; ТЗМ=1,25 | [16 empty] | При применении сметных норм, включенных в сборники ГЭСН (ФЕР, ТЕР), аналогичных технологическим процессам в новом строительстве, в том числе по возведению новых конструктивных элементов ОЗП=1,15; ЭМ=1,25 к расх.; ЗПМ=1,25; ТЗ=1,15; ТЗМ=1,25
| 1 | ОТ(ЗТ) |  |  | 4: чел.-ч; 7: 32.3996; 12: 23156.35 | [6 empty] | ОТ(ЗТ)
| 1-100-38 | Средний разряд работы 3,8 |  |  | чел.-ч | 108.36 | 1.15 | 32.3996 |  |  | 714.71 |  | 23156.35 | [7 empty] | Средний разряд работы 3,8
| 2 | ЭМ |  |  | 12: 259.76 | [6 empty] | ЭМ
|  | ОТм(ЗТм) |  |  | 4: чел.-ч; 7: 0.12675; 12: 113.05 | [6 empty] | ОТм(ЗТм)
| 91.05.05-015 | Краны на автомобильном ходу, грузоподъемность 16 т |  |  | маш.-ч | 0.25 | 1.25 | 0.08125 |  |  | 1585.56 |  | 128.83 | [7 empty] | Краны на автомобильном ходу, грузоподъемность 16 т
| 4-100-060 | ОТм(Зтм) Средний разряд машинистов 6 |  |  | чел.-ч | 0.25 | 1.25 | 0.08125 |  |  | 982.04 |  | 79.79 | [8 empty] | ОТм(Зтм) Средний разряд машинистов 6
| 91.06.03-062 | Лебедки электрические тяговым усилием до 31,39 кН (3,2 т) |  |  | маш.-ч | 16.2 | 1.25 | 5.265 | 13.44 | 1.5 | 20.16 |  | 106.14 | [7 empty] | Лебедки электрические тяговым усилием до 31,39 кН (3,2 т)
| 91.14.02-001 | Автомобили бортовые, грузоподъемность до 5 т |  |  | маш.-ч | 0.14 | 1.25 | 0.0455 |  |  | 544.92 |  | 24.79 | [7 empty] | Автомобили бортовые, грузоподъемность до 5 т
| 4-100-040 | ОТм(Зтм) Средний разряд машинистов 4 |  |  | чел.-ч | 0.14 | 1.25 | 0.0455 |  |  | 731.08 |  | 33.26 | [8 empty] | ОТм(Зтм) Средний разряд машинистов 4
| 4 | М |  |  | 12: 33026.67 | [6 empty] | М
| 01.7.03.04-0001 | Электроэнергия |  |  | 4: кВт-ч; 5: 1.8408; 7: 0.47861; 10: 6.92; 12: 3.31 | [7 empty] | Электроэнергия
| 09.2.01.05-0001 | Гребенка несущая из алюминия, ширина 100 мм, толщина 0,65 мм |  |  | м | 100 |  | 26 | 44.19 | 1.62 | 71.59 |  | 1861.34 | [7 empty] | Гребенка несущая из алюминия, ширина 100 мм, толщина 0,65 мм
| 09.2.01.05-0051 | Подвесы стальные для монтажа подвесных потолочных систем, длина 350 мм, диаметр 3 мм |  |  | 100 шт | 0.7 |  | 0.182 | 766.58 | 1.5 | 1149.87 |  | 209.28 | [7 empty] | Подвесы стальные для монтажа подвесных потолочных систем, длина 350 мм, диаметр 3 мм
| 09.2.02.02-0011 | Рейка алюминиевая сплошная потолочная S-формы, ширина 100 мм, толщина 0,3 мм |  |  | м | 1050 |  | 273 | 69.99 | 1.62 | 113.38 |  | 30952.74 | [7 empty] | Рейка алюминиевая сплошная потолочная S-формы, ширина 100 мм, толщина 0,3 мм
П,Н | 09.2.01.05-0091 | Уголок алюминиевый декоративный, размеры 10х10 мм, толщина 1,5 мм |  |  | 4: м; 5: 0; 7: 0 | [13 empty] | Уголок алюминиевый декоративный, размеры 10х10 мм, толщина 1,5 мм
|  | Итого прямые затраты |  |  | 12: 56555.83 | [9 empty] | Итого прямые затраты
20.1 | ФСБЦ-09.2.01.05-0091 | Уголок алюминиевый декоративный, размеры 10х10 мм, толщина 1,5 мм |  |  | м |  |  | 20 | 39.18 | 1.62 | 63.47 |  | 1269.4 | [7 empty] | Уголок алюминиевый декоративный, размеры 10х10 мм, толщина 1,5 мм
|  | ФОТ |  |  | 12: 23269.4 | [11 empty] | ФОТ
| Пр/812-015.0-1, Приказ № 812/пр от 21.12.2020 п.25 | НР Отделочные работы |  |  | 4: %; 5: 100; 6: 0.9; 7: 90; 12: 20942.46 | [11 empty] | НР Отделочные работы
| Пр/774-015.0, Приказ № 774/пр от 11.12.2020 п.16 | СП Отделочные работы |  |  | 4: %; 5: 49; 6: 0.85; 7: 41.65; 12: 9691.71 | [11 empty] | СП Отделочные работы
|  | Всего по позиции |  |  | 10: 340228.46; 12: 88459.4 | [12 empty] | Всего по позиции
21 | ГЭСН09-03-014-01 | Монтаж связей и распорок из одиночных и парных уголков, гнутосварных профилей для пролетов: до 24 м при высоте здания до 25 м (уголок 63х63х6 – 18 м/0,11 т; профильная труба 50х50х2,5 – 84м/0,31 т.) |  |  | 4: т; 5: 0.42; 6: 1; 7: 0.42 |  |  |  | Монтаж связей и распорок из одиночных и парных уголков, гнутосварных профилей для пролетов: до 24 м при высоте здания до 25 м (уголок 63х63х6 – 18 м/0,11 т; профильная труба 50х50х2,5 – 84м/0,31 т.)
|  | Объем=420/1000 | [15 empty] | Объем=420/1000
| 421/пр_2020_п.58_пп.б | При применении сметных норм, включенных в сборники ГЭСН (ФЕР, ТЕР), аналогичных технологическим процессам в новом строительстве, в том числе по возведению новых конструктивных элементов ОЗП=1,15; ЭМ=1,25 к расх.; ЗПМ=1,25; ТЗ=1,15; ТЗМ=1,25 | [16 empty] | При применении сметных норм, включенных в сборники ГЭСН (ФЕР, ТЕР), аналогичных технологическим процессам в новом строительстве, в том числе по возведению новых конструктивных элементов ОЗП=1,15; ЭМ=1,25 к расх.; ЗПМ=1,25; ТЗ=1,15; ТЗМ=1,25
| 1 | ОТ(ЗТ) |  |  | 4: чел.-ч; 7: 19.1027; 12: 12714.91 | [6 empty] | ОТ(ЗТ)
| 1-100-32 | Средний разряд работы 3,2 |  |  | чел.-ч | 39.55 | 1.15 | 19.1027 |  |  | 665.61 |  | 12714.91 | [7 empty] | Средний разряд работы 3,2
| 2 | ЭМ |  |  | 12: 4636.82 | [6 empty] | ЭМ
|  | ОТм(ЗТм) |  |  | 4: чел.-ч; 7: 2.1052; 12: 2042.42 | [6 empty] | ОТм(ЗТм)
| 91.05.02-005 | Краны козловые, грузоподъемность 32 т |  |  | маш.-ч | 0.1 | 1.25 | 0.0525 | 1803.79 | 1.36 | 2453.15 |  | 128.79 | [7 empty] | Краны козловые, грузоподъемность 32 т
| 4-100-060 | ОТм(Зтм) Средний разряд машинистов 6 |  |  | чел.-ч | 0.1 | 1.25 | 0.0525 |  |  | 982.04 |  | 51.56 | [8 empty] | ОТм(Зтм) Средний разряд машинистов 6
| 91.05.05-015 | Краны на автомобильном ходу, грузоподъемность 16 т |  |  | маш.-ч | 0.12 | 1.25 | 0.063 |  |  | 1585.56 |  | 99.89 | [7 empty] | Краны на автомобильном ходу, грузоподъемность 16 т
| 4-100-060 | ОТм(Зтм) Средний разряд машинистов 6 |  |  | чел.-ч | 0.12 | 1.25 | 0.063 |  |  | 982.04 |  | 61.87 | [8 empty] | ОТм(Зтм) Средний разряд машинистов 6
| 91.05.06-007 | Краны на гусеничном ходу, грузоподъемность 25 т |  |  | маш.-ч | 3.6 | 1.25 | 1.89 | 1703.3 | 1.35 | 2299.46 |  | 4345.98 | [7 empty] | Краны на гусеничном ходу, грузоподъемность 25 т
| 4-100-060 | ОТм(Зтм) Средний разряд машинистов 6 |  |  | чел.-ч | 3.6 | 1.25 | 1.89 |  |  | 982.04 |  | 1856.06 | [8 empty] | ОТм(Зтм) Средний разряд машинистов 6
| 91.14.02-001 | Автомобили бортовые, грузоподъемность до 5 т |  |  | маш.-ч | 0.19 | 1.25 | 0.09975 |  |  | 544.92 |  | 54.36 | [7 empty] | Автомобили бортовые, грузоподъемность до 5 т
| 4-100-040 | ОТм(Зтм) Средний разряд машинистов 4 |  |  | чел.-ч | 0.19 | 1.25 | 0.09975 |  |  | 731.08 |  | 72.93 | [8 empty] | ОТм(Зтм) Средний разряд машинистов 4
| 91.17.04-042 | Аппараты для газовой сварки и резки |  |  | маш.-ч | 1.46 | 1.25 | 0.7665 | 4.35 | 1.23 | 5.35 |  | 4.1 | [7 empty] | Аппараты для газовой сварки и резки
| 91.17.04-171 | Аппараты сварочные для ручной дуговой сварки, сварочный ток до 500 А |  |  | маш.-ч | 0.1 | 1.25 | 0.0525 |  |  | 70.57 |  | 3.7 | [7 empty] | Аппараты сварочные для ручной дуговой сварки, сварочный ток до 500 А
| 4 | М |  |  | 12: 1927.81 | [6 empty] | М
| 01.3.02.08-0001 | Кислород газообразный технический |  |  | м3 | 1.2 |  | 0.504 | 114.64 | 0.86 | 98.59 |  | 49.69 | [7 empty] | Кислород газообразный технический
| 01.3.02.09-0022 | Пропан-бутан смесь техническая |  |  | кг | 0.36 |  | 0.1512 | 41.38 | 1.41 | 58.35 |  | 8.82 | [7 empty] | Пропан-бутан смесь техническая
| 01.7.11.07-0227 | Электроды сварочные для сварки низколегированных и углеродистых сталей УОНИ 13/45, Э42А, диаметр 4-5 мм |  |  | кг | 0.44 |  | 0.1848 | 155.63 | 0.77 | 119.84 |  | 22.15 | [7 empty] | Электроды сварочные для сварки низколегированных и углеродистых сталей УОНИ 13/45, Э42А, диаметр 4-5 мм
| 01.7.15.03-0042 | Болты с гайками и шайбами строительные |  |  | кг | 21 |  | 8.82 | 174.93 | 1.08 | 188.92 |  | 1666.27 | [7 empty] | Болты с гайками и шайбами строительные
| 01.7.15.06-0111 | Гвозди строительные |  |  | т | 1e-05 |  | 4.2e-06 | 70296.2 | 1.31 | 92088.02 |  | 0.39 | [7 empty] | Гвозди строительные
| 01.7.20.08-0071 | Канат пеньковый тросовой свивки, пропитанный, диаметр 26 мм |  |  | т | 0.0001 |  | 4.2e-05 | 231787.35 | 1.6 | 370859.76 |  | 15.58 | [7 empty] | Канат пеньковый тросовой свивки, пропитанный, диаметр 26 мм
| 07.2.07.12-0011 | Металлоконструкции зданий и сооружений с преобладанием гнутых профилей и круглых труб |  |  | т | 0.0002 |  | 8.4e-05 | 105278.81 | 1.28 | 134756.88 |  | 11.32 | [7 empty] | Металлоконструкции зданий и сооружений с преобладанием гнутых профилей и круглых труб
| 08.2.02.11-0007 | Канат двойной свивки ТК, конструкции 6х19(1+6+12)+1 о.с., марка В, из оцинкованной по группе Ж проволоки, маркировочная группа 1570-1770 Н/мм2, диаметр 5,5 мм |  |  | 10 м | 0.0187 |  | 0.007854 | 307.84 | 0.73 | 224.72 |  | 1.76 | [7 empty] | Канат двойной свивки ТК, конструкции 6х19(1+6+12)+1 о.с., марка В, из оцинкованной по группе Ж проволоки, маркировочная группа 1570-1770 Н/мм2, диаметр 5,5 мм
| 08.3.03.06-0002 | Проволока горячекатаная в мотках, диаметр 6,3-6,5 мм |  |  | т | 3e-05 |  | 1.26e-05 | 60258.2 | 0.84 | 50616.89 |  | 0.64 | [7 empty] | Проволока горячекатаная в мотках, диаметр 6,3-6,5 мм
| 08.3.11.01-1106 | Швеллеры стальные горячекатаные, марки стали Ст3пс, Ст3сп, № 40У, № 40П |  |  | т | 0.00194 |  | 0.0008148 | 136760 | 0.89 | 121716.4 |  | 99.17 | [7 empty] | Швеллеры стальные горячекатаные, марки стали Ст3пс, Ст3сп, № 40У, № 40П
| 11.1.03.01-0061 | Бруски обрезные хвойных пород (ель, сосна), естественной влажности, длина 2-6,5 м, ширина 20-90 мм, толщина 20-90 мм, сорт I |  |  | м3 | 0.00103 |  | 0.0004326 | 16496.03 | 0.84 | 13856.67 |  | 5.99 | [7 empty] | Бруски обрезные хвойных пород (ель, сосна), естественной влажности, длина 2-6,5 м, ширина 20-90 мм, толщина 20-90 мм, сорт I
| 14.4.01.01-0003 | Грунтовка ГФ-021 |  |  | т | 0.00031 |  | 0.0001302 | 51280.15 | 1.54 | 78971.43 |  | 10.28 | [7 empty] | Грунтовка ГФ-021
| 14.5.09.07-0030 | Растворитель Р-4 |  |  | т | 0.0006 |  | 0.000252 | 98526.45 | 1.44 | 141878.09 |  | 35.75 | [7 empty] | Растворитель Р-4
Н | 07.2.07.12 | Конструкции стальные |  |  | 4: т; 5: 1; 7: 0.42 | [13 empty] | Конструкции стальные
|  | Итого прямые затраты |  |  | 12: 21321.96 | [9 empty] | Итого прямые затраты
21.1 | ФСБЦ-08.3.08.02-1096 | Уголок стальной горячекатаный равнополочный, марка стали 09Г2С, 12Г2С, ширина полок 50-90 мм, толщина полки 3-9 мм |  |  | т |  |  | 0.11 | 73435 | 0.55 | 40389.25 |  | 4442.82 | [7 empty] | Уголок стальной горячекатаный равнополочный, марка стали 09Г2С, 12Г2С, ширина полок 50-90 мм, толщина полки 3-9 мм
21.2 | ФСБЦ-07.2.07.12-0001 | Металлоконструкции вспомогательного назначения с преобладанием толстолистовой стали или профильного проката, с отверстиями и без |  |  | т |  |  | 0.31 | 105278.81 | 1.28 | 134756.88 |  | 41774.63 | [7 empty] | Металлоконструкции вспомогательного назначения с преобладанием толстолистовой стали или профильного проката, с отверстиями и без
|  | ФОТ |  |  | 12: 14757.33 | [11 empty] | ФОТ
| Пр/812-009.0-1, Приказ № 812/пр от 21.12.2020 п.25 | НР Строительные металлические конструкции |  |  | 4: %; 5: 93; 6: 0.9; 7: 83.7; 12: 12351.89 | [11 empty] | НР Строительные металлические конструкции
| Пр/774-009.0, Приказ № 774/пр от 11.12.2020 п.16 | СП Строительные металлические конструкции |  |  | 4: %; 5: 62; 6: 0.85; 7: 52.7; 12: 7777.11 | [11 empty] | СП Строительные металлические конструкции
|  | Всего по позиции |  |  | 10: 208734.31; 12: 87668.41 | [12 empty] | Всего по позиции
22 | ГЭСН15-01-049-04 | Облицовка стен по готовому каркасу щитами-картинами из древесностружечных плит: фанерованных шпоном /Прим. Монтаж существующих деревянных панелей барьеров к установленному каркасу (с существующим остеклением)/ |  |  | 4: 100 м2; 5: 0.58; 6: 1; 7: 0.58 |  |  |  | Облицовка стен по готовому каркасу щитами-картинами из древесностружечных плит: фанерованных шпоном /Прим. Монтаж существующих деревянных панелей барьеров к установленному каркасу (с существующим остеклением)/
|  | Объем=58 / 100 | [15 empty] | Объем=58 / 100
| 421/пр_2020_п.58_пп.б | При применении сметных норм, включенных в сборники ГЭСН (ФЕР, ТЕР), аналогичных технологическим процессам в новом строительстве, в том числе по возведению новых конструктивных элементов ОЗП=1,15; ЭМ=1,25 к расх.; ЗПМ=1,25; ТЗ=1,15; ТЗМ=1,25 | [16 empty] | При применении сметных норм, включенных в сборники ГЭСН (ФЕР, ТЕР), аналогичных технологическим процессам в новом строительстве, в том числе по возведению новых конструктивных элементов ОЗП=1,15; ЭМ=1,25 к расх.; ЗПМ=1,25; ТЗ=1,15; ТЗМ=1,25
| 1 | ОТ(ЗТ) |  |  | 4: чел.-ч; 7: 33.7502; 12: 24397.68 | [6 empty] | ОТ(ЗТ)
| 1-100-39 | Средний разряд работы 3,9 |  |  | чел.-ч | 50.6 | 1.15 | 33.7502 |  |  | 722.89 |  | 24397.68 | [7 empty] | Средний разряд работы 3,9
| 2 | ЭМ |  |  | 12: 483.43 | [6 empty] | ЭМ
|  | ОТм(ЗТм) |  |  | 4: чел.-ч; 7: 1.0295; 12: 739.59 | [6 empty] | ОТм(ЗТм)
| 91.06.06-048 | Подъемники одномачтовые, грузоподъемность до 500 кг, высота подъема 45 м |  |  | маш.-ч | 0.22 | 1.25 | 0.1595 | 37.32 | 1.57 | 58.59 |  | 9.35 | [7 empty] | Подъемники одномачтовые, грузоподъемность до 500 кг, высота подъема 45 м
| 4-100-030 | ОТм(Зтм) Средний разряд машинистов 3 |  |  | чел.-ч | 0.22 | 1.25 | 0.1595 |  |  | 649.24 |  | 103.55 | [8 empty] | ОТм(Зтм) Средний разряд машинистов 3
| 91.14.02-001 | Автомобили бортовые, грузоподъемность до 5 т |  |  | маш.-ч | 1.2 | 1.25 | 0.87 |  |  | 544.92 |  | 474.08 | [7 empty] | Автомобили бортовые, грузоподъемность до 5 т
| 4-100-040 | ОТм(Зтм) Средний разряд машинистов 4 |  |  | чел.-ч | 1.2 | 1.25 | 0.87 |  |  | 731.08 |  | 636.04 | [8 empty] | ОТм(Зтм) Средний разряд машинистов 4
| 4 | М |  |  | 12: 797.45 | [6 empty] | М
| 01.7.02.10-0005 | Бумага ролевая |  |  | т | 0.01 |  | 0.0058 | 56758.82 | 0.87 | 49380.17 |  | 286.4 | [7 empty] | Бумага ролевая
| 01.7.03.04-0001 | Электроэнергия |  |  | 4: кВт-ч; 5: 4.1604; 7: 2.413; 10: 6.92; 12: 16.7 | [7 empty] | Электроэнергия
| 01.7.15.14-0174 | Шурупы самонарезающие стальные с полукруглой головкой и прямым шлицем, остроконечные, диаметр 8 мм, длина 100 мм |  |  | т | 0.00084 |  | 0.0004872 | 103780.96 | 1.31 | 135953.06 |  | 66.24 | [7 empty] | Шурупы самонарезающие стальные с полукруглой головкой и прямым шлицем, остроконечные, диаметр 8 мм, длина 100 мм
| 01.7.20.08-0051 | Ветошь хлопчатобумажная цветная |  |  | кг | 0.2 |  | 0.116 | 56.11 | 1.6 | 89.78 |  | 10.41 | [7 empty] | Ветошь хлопчатобумажная цветная
| 14.4.03.17-0004 | Лак масляный для антикоррозийной защиты проводов |  |  | т | 0.0011 |  | 0.000638 | 195517 | 1.22 | 238530.74 |  | 152.18 | [7 empty] | Лак масляный для антикоррозийной защиты проводов
| 14.5.09.07-0031 | Растворитель Р-4А |  |  | т | 0.003 |  | 0.00174 | 105971.44 | 1.44 | 152598.87 |  | 265.52 | [7 empty] | Растворитель Р-4А
Н | 11.2.09.07 | Плиты древесностружечные |  |  | 4: м2; 5: 102.5; 7: 59.45 | [13 empty] | Плиты древесностружечные
|  | Итого прямые затраты |  |  | 12: 26418.15 | [9 empty] | Итого прямые затраты
|  | ФОТ |  |  | 12: 25137.27 | [11 empty] | ФОТ
| Пр/812-015.0-1, Приказ № 812/пр от 21.12.2020 п.25 | НР Отделочные работы |  |  | 4: %; 5: 100; 6: 0.9; 7: 90; 12: 22623.54 | [11 empty] | НР Отделочные работы
| Пр/774-015.0, Приказ № 774/пр от 11.12.2020 п.16 | СП Отделочные работы |  |  | 4: %; 5: 49; 6: 0.85; 7: 41.65; 12: 10469.67 | [11 empty] | СП Отделочные работы
|  | Всего по позиции |  |  | 10: 102605.79; 12: 59511.36 | [12 empty] | Всего по позиции
|  | Итоги по разделу 3 Монтажные работы : | [25 empty] | Итоги по разделу 3 Монтажные работы :
|  | Всего прямые затраты (справочно) |  |  | 12: 222915.72 | [15 empty] | Всего прямые затраты (справочно)
|  | в том числе: | [26 empty] | в том числе:
|  | Оплата труда рабочих |  |  | 12: 101236.22 | [15 empty] | Оплата труда рабочих
|  | Эксплуатация машин |  |  | 12: 5523.13 | [15 empty] | Эксплуатация машин
|  | Оплата труда машинистов (Отм) |  |  | 12: 3186.89 | [15 empty] | Оплата труда машинистов (Отм)
|  | Материалы |  |  | 12: 112969.48 | [15 empty] | Материалы
|  | Строительные работы |  |  | 12: 371156.94 | [15 empty] | Строительные работы
|  | в том числе: | [26 empty] | в том числе:
|  | оплата труда |  |  | 12: 101236.22 | [15 empty] | оплата труда
|  | эксплуатация машин и механизмов |  |  | 12: 5523.13 | [15 empty] | эксплуатация машин и механизмов
|  | оплата труда машинистов (Отм) |  |  | 12: 3186.89 | [15 empty] | оплата труда машинистов (Отм)
|  | материалы |  |  | 12: 112969.48 | [15 empty] | материалы
|  | накладные расходы |  |  | 12: 97507.08 | [15 empty] | накладные расходы
|  | сметная прибыль |  |  | 12: 50734.14 | [15 empty] | сметная прибыль
|  | Всего ФОТ (справочно) |  |  | 12: 104423.11 | [15 empty] | Всего ФОТ (справочно)
|  | Всего накладные расходы (справочно) |  |  | 12: 97507.08 | [15 empty] | Всего накладные расходы (справочно)
|  | Всего сметная прибыль (справочно) |  |  | 12: 50734.14 | [15 empty] | Всего сметная прибыль (справочно)
|  | Всего по разделу 3 Монтажные работы |  |  | 12: 371156.94 | [16 empty] | Всего по разделу 3 Монтажные работы
|  | справочно: | [26 empty] | справочно:
|  | Затраты труда рабочих |  |  | 7: 147,026741 | [17 empty] | Затраты труда рабочих
|  | Затраты труда машинистов |  |  | 7: 3,6833563 | [17 empty] | Затраты труда машинистов
Раздел 4. Электромонтажные работы и СКС | [15 empty] | Раздел 4. Электромонтажные работы и СКС
23 | ГЭСНм08-02-390-03 | Короба пластмассовые: шириной до 120 мм |  |  | 4: 100 м; 5: 0.33; 6: 1; 7: 0.33 |  |  |  | Короба пластмассовые: шириной до 120 мм
|  | Объем=33 / 100 | [15 empty] | Объем=33 / 100
| 1 | ОТ(ЗТ) |  |  | 4: чел.-ч; 7: 6.7089; 12: 4849.8 | [6 empty] | ОТ(ЗТ)
| 1-100-39 | Средний разряд работы 3,9 |  |  | 4: чел.-ч; 5: 20.33; 7: 6.7089; 10: 722.89; 12: 4849.8 | [7 empty] | Средний разряд работы 3,9
| 2 | ЭМ |  |  | 12: 0.19 | [6 empty] | ЭМ
|  | ОТм(ЗТм) |  |  | 4: чел.-ч; 7: 0.0033; 12: 2.14 | [6 empty] | ОТм(ЗТм)
| 91.06.06-048 | Подъемники одномачтовые, грузоподъемность до 500 кг, высота подъема 45 м |  |  | маш.-ч | 0.01 |  | 0.0033 | 37.32 | 1.57 | 58.59 |  | 0.19 | [7 empty] | Подъемники одномачтовые, грузоподъемность до 500 кг, высота подъема 45 м
| 4-100-030 | ОТм(Зтм) Средний разряд машинистов 3 |  |  | 4: чел.-ч; 5: 0.01; 7: 0.0033; 10: 649.24; 12: 2.14 | [8 empty] | ОТм(Зтм) Средний разряд машинистов 3
| 4 | М |  |  | 12: 124 | [6 empty] | М
| 01.7.03.04-0001 | Электроэнергия |  |  | 4: кВт-ч; 5: 8.2404; 7: 2.7193; 10: 6.92; 12: 18.82 | [7 empty] | Электроэнергия
| 01.7.15.07-0022 | Дюбели полиэтиленовые распорные, диаметр 6 мм, длина 40 мм |  |  | 1000 шт | 0.4 |  | 0.132 | 261.09 | 1.31 | 342.03 |  | 45.15 | [7 empty] | Дюбели полиэтиленовые распорные, диаметр 6 мм, длина 40 мм
| 01.7.15.14-0165 | Шурупы самонарезающие стальные с полукруглой головкой и прямым шлицем, остроконечные, диаметр 4 мм, длина 40 мм |  |  | т | 0.0014 |  | 0.000462 | 99190.96 | 1.31 | 129940.16 |  | 60.03 | [7 empty] | Шурупы самонарезающие стальные с полукруглой головкой и прямым шлицем, остроконечные, диаметр 4 мм, длина 40 мм
|  | Итого прямые затраты |  |  | 12: 4976.13 | [9 empty] | Итого прямые затраты
23.1 | 421/пр_2020_п.75_пп.а | Вспомогательные ненормируемые материальные ресурсы |  |  | 4: %; 5: 2; 7: 2; 12: 97 | [10 empty] | Вспомогательные ненормируемые материальные ресурсы
|  | ФОТ |  |  | 12: 4851.94 | [11 empty] | ФОТ
| Пр/812-049.3-1 | НР Электротехнические установки на других объектах |  |  | 4: %; 5: 97; 7: 97; 12: 4706.38 | [11 empty] | НР Электротехнические установки на других объектах
| Пр/774-049.3 | СП Электротехнические установки на других объектах |  |  | 4: %; 5: 51; 7: 51; 12: 2474.49 | [11 empty] | СП Электротехнические установки на других объектах
|  | Всего по позиции |  |  | 10: 37133.33; 12: 12254 | [12 empty] | Всего по позиции
24 | ФСБЦ-20.2.05.04-0088 Сплит-форма город Москва на 2 квартал 2026 года.xlsx | Короб кабельный (кабель-канал) ПВХ с крышкой, с направляющими, размеры 100х55 мм |  |  | 100 м | 0.3366 | 1 | 0.3366 | 29624.64 | 1.25 | 37030.8 |  | 12464.57 |  |  |  | Короб кабельный (кабель-канал) ПВХ с крышкой, с направляющими, размеры 100х55 мм
|  | Объем=(33*1,02) / 100 | [15 empty] | Объем=(33*1,02) / 100
|  | Всего по позиции |  |  | 12: 12464.57 | [12 empty] | Всего по позиции
25 | ГЭСНм08-02-409-09 | Труба гофрированная ПВХ для защиты проводов и кабелей по установленным конструкциям, по стенам, колоннам, потолкам, основанию пола |  |  | 4: 100 м; 5: 3.35; 6: 1; 7: 3.35 |  |  |  | Труба гофрированная ПВХ для защиты проводов и кабелей по установленным конструкциям, по стенам, колоннам, потолкам, основанию пола
|  | Объем=335 / 100 | [15 empty] | Объем=335 / 100
| 1 | ОТ(ЗТ) |  |  | 4: чел.-ч; 7: 52.26; 12: 35249.84 | [6 empty] | ОТ(ЗТ)
| 2-100-02 | Рабочий 2 разряда |  |  | 4: чел.-ч; 5: 0.02; 7: 0.067; 10: 594.68; 12: 39.84 | [7 empty] | Рабочий 2 разряда
| 2-100-03 | Рабочий 3 разряда |  |  | 4: чел.-ч; 5: 10.75; 7: 36.0125; 10: 649.24; 12: 23380.76 | [7 empty] | Рабочий 3 разряда
| 2-100-04 | Рабочий 4 разряда |  |  | 4: чел.-ч; 5: 4.83; 7: 16.1805; 10: 731.08; 12: 11829.24 | [7 empty] | Рабочий 4 разряда
| 2 | ЭМ |  |  | 12: 18.25 | [6 empty] | ЭМ
|  | ОТм(ЗТм) |  |  | 4: чел.-ч; 7: 0.0335; 12: 24.49 | [6 empty] | ОТм(ЗТм)
| 91.14.02-001 | Автомобили бортовые, грузоподъемность до 5 т |  |  | 4: маш.-ч; 5: 0.01; 7: 0.0335; 10: 544.92; 12: 18.25 | [7 empty] | Автомобили бортовые, грузоподъемность до 5 т
| 4-100-040 | ОТм(Зтм) Средний разряд машинистов 4 |  |  | 4: чел.-ч; 5: 0.01; 7: 0.0335; 10: 731.08; 12: 24.49 | [8 empty] | ОТм(Зтм) Средний разряд машинистов 4
| 4 | М |  |  | 12: 560.57 | [6 empty] | М
| 01.7.03.04-0001 | Электроэнергия |  |  | 4: кВт-ч; 5: 4.42; 7: 14.807; 10: 6.92; 12: 102.46 | [7 empty] | Электроэнергия
| 01.7.15.07-0152 | Дюбели пластмассовые с шурупами, диаметр 6 мм, длина 35 мм, диаметр шурупа 3,5 мм, длина шурупа 50 мм |  |  | 100 шт | 2.09 |  | 7.0015 | 52.34 | 1.25 | 65.43 |  | 458.11 | [7 empty] | Дюбели пластмассовые с шурупами, диаметр 6 мм, длина 35 мм, диаметр шурупа 3,5 мм, длина шурупа 50 мм
|  | Итого прямые затраты |  |  | 12: 35853.15 | [9 empty] | Итого прямые затраты
25.1 | 421/пр_2020_п.75_пп.а | Вспомогательные ненормируемые материальные ресурсы |  |  | 4: %; 5: 2; 7: 2; 12: 705 | [10 empty] | Вспомогательные ненормируемые материальные ресурсы
|  | ФОТ |  |  | 12: 35274.33 | [11 empty] | ФОТ
| Пр/812-049.3-1 | НР Электротехнические установки на других объектах |  |  | 4: %; 5: 97; 7: 97; 12: 34216.1 | [11 empty] | НР Электротехнические установки на других объектах
| Пр/774-049.3 | СП Электротехнические установки на других объектах |  |  | 4: %; 5: 51; 7: 51; 12: 17989.91 | [11 empty] | СП Электротехнические установки на других объектах
|  | Всего по позиции |  |  | 10: 26496.76; 12: 88764.16 | [12 empty] | Всего по позиции
26 | ФСБЦ-24.3.01.02-0042 Сплит-форма город Москва на 2 квартал 2026 года.xlsx | Трубы гибкие гофрированные, тяжелые, из самозатухающего ПВХ, с протяжкой, номинальный диаметр 20 мм |  |  | м | 341.7 | 1 | 341.7 | 25.16 | 1.08 | 27.17 |  | 9283.99 |  |  |  | Трубы гибкие гофрированные, тяжелые, из самозатухающего ПВХ, с протяжкой, номинальный диаметр 20 мм
|  | Объем=335*1,02 | [15 empty] | Объем=335*1,02
|  | Всего по позиции |  |  | 12: 9283.99 | [12 empty] | Всего по позиции
27 | ФСБЦ-20.5.02.07-0003 Сплит-форма город Москва на 2 квартал 2026 года.xlsx | Коробка распаечная, размеры 70х70х40 мм |  |  | шт | 11 | 1 | 11 | 79.42 | 0.87 | 69.1 |  | 760.1 |  |  |  | Коробка распаечная, размеры 70х70х40 мм
|  | Всего по позиции |  |  | 12: 760.1 | [12 empty] | Всего по позиции
28 | ФСБЦ-20.2.05.02-1008 Сплит-форма город Москва на 2 квартал 2026 года.xlsx | Держатели пластмассовые для труб диаметром 20 мм с защелкой и дюбелем диаметром 6 мм, длина дюбеля 30 мм, размеры держателя 53х26х12 мм |  |  | 100 шт | 1 | 1 | 1 | 1462.71 | 1.25 | 1828.39 |  | 1828.39 |  |  |  | Держатели пластмассовые для труб диаметром 20 мм с защелкой и дюбелем диаметром 6 мм, длина дюбеля 30 мм, размеры держателя 53х26х12 мм
|  | Объем=100 / 100 | [15 empty] | Объем=100 / 100
|  | Всего по позиции |  |  | 12: 1828.39 | [12 empty] | Всего по позиции
29 | ГЭСНм08-02-412-03 | Затягивание провода в проложенные трубы и металлические рукава первого одножильного или многожильного в общей оплетке, суммарное сечение: до 16 мм2 |  |  | 4: 100 м; 5: 3.35; 6: 1; 7: 3.35 |  |  |  | Затягивание провода в проложенные трубы и металлические рукава первого одножильного или многожильного в общей оплетке, суммарное сечение: до 16 мм2
|  | Объем=335 / 100 | [15 empty] | Объем=335 / 100
| 1 | ОТ(ЗТ) |  |  | 4: чел.-ч; 7: 21.0715; 12: 15060.01 | [6 empty] | ОТ(ЗТ)
| 1-100-38 | Средний разряд работы 3,8 |  |  | 4: чел.-ч; 5: 6.29; 7: 21.0715; 10: 714.71; 12: 15060.01 | [7 empty] | Средний разряд работы 3,8
| 2 | ЭМ |  |  | 12: 214.11 | [6 empty] | ЭМ
|  | ОТм(ЗТм) |  |  | 4: чел.-ч; 7: 0.201; 12: 172.17 | [6 empty] | ОТм(ЗТм)
| 91.05.05-015 | Краны на автомобильном ходу, грузоподъемность 16 т |  |  | 4: маш.-ч; 5: 0.03; 7: 0.1005; 10: 1585.56; 12: 159.35 | [7 empty] | Краны на автомобильном ходу, грузоподъемность 16 т
| 4-100-060 | ОТм(Зтм) Средний разряд машинистов 6 |  |  | 4: чел.-ч; 5: 0.03; 7: 0.1005; 10: 982.04; 12: 98.7 | [8 empty] | ОТм(Зтм) Средний разряд машинистов 6
| 91.14.02-001 | Автомобили бортовые, грузоподъемность до 5 т |  |  | 4: маш.-ч; 5: 0.03; 7: 0.1005; 10: 544.92; 12: 54.76 | [7 empty] | Автомобили бортовые, грузоподъемность до 5 т
| 4-100-040 | ОТм(Зтм) Средний разряд машинистов 4 |  |  | 4: чел.-ч; 5: 0.03; 7: 0.1005; 10: 731.08; 12: 73.47 | [8 empty] | ОТм(Зтм) Средний разряд машинистов 4
| 4 | М |  |  | 12: 1058.31 | [6 empty] | М
| 01.7.06.05-0041 | Ленты изоляционные хлопчатобумажные прорезиненные для электромонтажных и ремонтных работ, цвет черный, ширина 20 мм, толщина 0,35 мм |  |  | м | 26.67 |  | 89.3445 | 5.87 | 0.87 | 5.11 |  | 456.55 | [7 empty] | Ленты изоляционные хлопчатобумажные прорезиненные для электромонтажных и ремонтных работ, цвет черный, ширина 20 мм, толщина 0,35 мм
| 01.7.07.20-0002 | Тальк молотый, сорт I |  |  | т | 0.00105 |  | 0.0035175 | 43821.53 | 1.35 | 59159.07 |  | 208.09 | [7 empty] | Тальк молотый, сорт I
| 14.4.02.04-0142 | Краска масляная МА-0115, мумия, сурик железный |  |  | кг | 0.02 |  | 0.067 | 79.88 | 1.38 | 110.23 |  | 7.39 | [7 empty] | Краска масляная МА-0115, мумия, сурик железный
| 20.2.01.05-0005 | Гильзы кабельные медные 16 мм |  |  | 100 шт | 0.05 |  | 0.1675 | 1239.94 | 1.29 | 1599.52 |  | 267.92 | [7 empty] | Гильзы кабельные медные 16 мм
| 20.2.02.01-0013 | Втулки полипропиленовые, диаметр 28 мм |  |  | 1000 шт | 0.0122 |  | 0.04087 | 2316.78 | 1.25 | 2895.98 |  | 118.36 | [7 empty] | Втулки полипропиленовые, диаметр 28 мм
|  | Итого прямые затраты |  |  | 12: 16504.6 | [9 empty] | Итого прямые затраты
29.1 | 421/пр_2020_п.75_пп.а | Вспомогательные ненормируемые материальные ресурсы |  |  | 4: %; 5: 2; 7: 2; 12: 301.2 | [10 empty] | Вспомогательные ненормируемые материальные ресурсы
|  | ФОТ |  |  | 12: 15232.18 | [11 empty] | ФОТ
| Пр/812-049.3-1 | НР Электротехнические установки на других объектах |  |  | 4: %; 5: 97; 7: 97; 12: 14775.21 | [11 empty] | НР Электротехнические установки на других объектах
| Пр/774-049.3 | СП Электротехнические установки на других объектах |  |  | 4: %; 5: 51; 7: 51; 12: 7768.41 | [11 empty] | СП Электротехнические установки на других объектах
|  | Всего по позиции |  |  | 10: 11746.1; 12: 39349.42 | [12 empty] | Всего по позиции
30 | ФСБЦ-21.1.06.09-0152 Сплит-форма город Москва на 2 квартал 2026 года.xlsx | Кабель силовой с медными жилами ВВГнг(A)-LS 3х2,5ок(N, PE)-660 |  |  | 1000 м | 0.3417 | 1 | 0.3417 |  |  | 77291.91 |  | 26410.65 |  |  |  | Кабель силовой с медными жилами ВВГнг(A)-LS 3х2,5ок(N, PE)-660
|  | Объем=(335*1,02) / 1000 | [15 empty] | Объем=(335*1,02) / 1000
|  | Всего по позиции |  |  | 12: 26410.65 | [12 empty] | Всего по позиции
31 | ГЭСНм08-02-399-02 | Провод в коробах, сечением: до 35 мм2 |  |  | 4: 100 м; 5: 1.4; 6: 1; 7: 1.4 |  |  |  | Провод в коробах, сечением: до 35 мм2
|  | Объем=140 / 100 | [15 empty] | Объем=140 / 100
| 1 | ОТ(ЗТ) |  |  | 4: чел.-ч; 7: 5.264; 12: 3762.23 | [6 empty] | ОТ(ЗТ)
| 1-100-38 | Средний разряд работы 3,8 |  |  | 4: чел.-ч; 5: 3.76; 7: 5.264; 10: 714.71; 12: 3762.23 | [7 empty] | Средний разряд работы 3,8
| 2 | ЭМ |  |  | 12: 29.83 | [6 empty] | ЭМ
|  | ОТм(ЗТм) |  |  | 4: чел.-ч; 7: 0.028; 12: 23.99 | [6 empty] | ОТм(ЗТм)
| 91.05.05-015 | Краны на автомобильном ходу, грузоподъемность 16 т |  |  | 4: маш.-ч; 5: 0.01; 7: 0.014; 10: 1585.56; 12: 22.2 | [7 empty] | Краны на автомобильном ходу, грузоподъемность 16 т
| 4-100-060 | ОТм(Зтм) Средний разряд машинистов 6 |  |  | 4: чел.-ч; 5: 0.01; 7: 0.014; 10: 982.04; 12: 13.75 | [8 empty] | ОТм(Зтм) Средний разряд машинистов 6
| 91.14.02-001 | Автомобили бортовые, грузоподъемность до 5 т |  |  | 4: маш.-ч; 5: 0.01; 7: 0.014; 10: 544.92; 12: 7.63 | [7 empty] | Автомобили бортовые, грузоподъемность до 5 т
| 4-100-040 | ОТм(Зтм) Средний разряд машинистов 4 |  |  | 4: чел.-ч; 5: 0.01; 7: 0.014; 10: 731.08; 12: 10.24 | [8 empty] | ОТм(Зтм) Средний разряд машинистов 4
| 4 | М |  |  | 12: 147.79 | [6 empty] | М
| 01.7.06.05-0041 | Ленты изоляционные хлопчатобумажные прорезиненные для электромонтажных и ремонтных работ, цвет черный, ширина 20 мм, толщина 0,35 мм |  |  | м | 13.33 |  | 18.662 | 5.87 | 0.87 | 5.11 |  | 95.36 | [7 empty] | Ленты изоляционные хлопчатобумажные прорезиненные для электромонтажных и ремонтных работ, цвет черный, ширина 20 мм, толщина 0,35 мм
| 01.7.06.07-0002 | Ленты монтажные из пластмассы для бандажирования проводов, скрепляются пластмассовыми кнопками, ширина 10 мм |  |  | 10 м | 0.55 |  | 0.77 | 37.71 | 1.54 | 58.07 |  | 44.71 | [7 empty] | Ленты монтажные из пластмассы для бандажирования проводов, скрепляются пластмассовыми кнопками, ширина 10 мм
| 14.4.02.04-0142 | Краска масляная МА-0115, мумия, сурик железный |  |  | кг | 0.05 |  | 0.07 | 79.88 | 1.38 | 110.23 |  | 7.72 | [7 empty] | Краска масляная МА-0115, мумия, сурик железный
|  | Итого прямые затраты |  |  | 12: 3963.84 | [9 empty] | Итого прямые затраты
31.1 | 421/пр_2020_п.75_пп.а | Вспомогательные ненормируемые материальные ресурсы |  |  | 4: %; 5: 2; 7: 2; 12: 75.24 | [10 empty] | Вспомогательные ненормируемые материальные ресурсы
|  | ФОТ |  |  | 12: 3786.22 | [11 empty] | ФОТ
| Пр/812-049.3-1 | НР Электротехнические установки на других объектах |  |  | 4: %; 5: 97; 7: 97; 12: 3672.63 | [11 empty] | НР Электротехнические установки на других объектах
| Пр/774-049.3 | СП Электротехнические установки на других объектах |  |  | 4: %; 5: 51; 7: 51; 12: 1930.97 | [11 empty] | СП Электротехнические установки на других объектах
|  | Всего по позиции |  |  | 10: 6887.63; 12: 9642.68 | [12 empty] | Всего по позиции
32 | ФСБЦ-21.1.06.09-0152 Сплит-форма город Москва на 2 квартал 2026 года.xlsx | Кабель силовой с медными жилами ВВГнг(A)-LS 3х2,5ок(N, PE)-660 |  |  | 1000 м | 0.1428 | 1 | 0.1428 |  |  | 77291.91 |  | 11037.28 |  |  |  | Кабель силовой с медными жилами ВВГнг(A)-LS 3х2,5ок(N, PE)-660
|  | Объем=(140*1,02) / 1000 | [15 empty] | Объем=(140*1,02) / 1000
|  | Всего по позиции |  |  | 12: 11037.28 | [12 empty] | Всего по позиции
33 | ГЭСНм08-02-399-01 | Провод в коробах, сечением: до 6 мм2 |  |  | 4: 100 м; 5: 0.25; 6: 1; 7: 0.25 |  |  |  | Провод в коробах, сечением: до 6 мм2
|  | Объем=25 / 100 | [15 empty] | Объем=25 / 100
| 1 | ОТ(ЗТ) |  |  | 4: чел.-ч; 7: 0.705; 12: 503.87 | [6 empty] | ОТ(ЗТ)
| 1-100-38 | Средний разряд работы 3,8 |  |  | 4: чел.-ч; 5: 2.82; 7: 0.705; 10: 714.71; 12: 503.87 | [7 empty] | Средний разряд работы 3,8
| 2 | ЭМ |  |  | 12: 5.32 | [6 empty] | ЭМ
|  | ОТм(ЗТм) |  |  | 4: чел.-ч; 7: 0.005; 12: 4.29 | [6 empty] | ОТм(ЗТм)
| 91.05.05-015 | Краны на автомобильном ходу, грузоподъемность 16 т |  |  | 4: маш.-ч; 5: 0.01; 7: 0.0025; 10: 1585.56; 12: 3.96 | [7 empty] | Краны на автомобильном ходу, грузоподъемность 16 т
| 4-100-060 | ОТм(Зтм) Средний разряд машинистов 6 |  |  | 4: чел.-ч; 5: 0.01; 7: 0.0025; 10: 982.04; 12: 2.46 | [8 empty] | ОТм(Зтм) Средний разряд машинистов 6
| 91.14.02-001 | Автомобили бортовые, грузоподъемность до 5 т |  |  | 4: маш.-ч; 5: 0.01; 7: 0.0025; 10: 544.92; 12: 1.36 | [7 empty] | Автомобили бортовые, грузоподъемность до 5 т
| 4-100-040 | ОТм(Зтм) Средний разряд машинистов 4 |  |  | 4: чел.-ч; 5: 0.01; 7: 0.0025; 10: 731.08; 12: 1.83 | [8 empty] | ОТм(Зтм) Средний разряд машинистов 4
| 4 | М |  |  | 12: 25.67 | [6 empty] | М
| 01.7.06.05-0041 | Ленты изоляционные хлопчатобумажные прорезиненные для электромонтажных и ремонтных работ, цвет черный, ширина 20 мм, толщина 0,35 мм |  |  | м | 13.33 |  | 3.3325 | 5.87 | 0.87 | 5.11 |  | 17.03 | [7 empty] | Ленты изоляционные хлопчатобумажные прорезиненные для электромонтажных и ремонтных работ, цвет черный, ширина 20 мм, толщина 0,35 мм
| 01.7.06.07-0002 | Ленты монтажные из пластмассы для бандажирования проводов, скрепляются пластмассовыми кнопками, ширина 10 мм |  |  | 10 м | 0.5 |  | 0.125 | 37.71 | 1.54 | 58.07 |  | 7.26 | [7 empty] | Ленты монтажные из пластмассы для бандажирования проводов, скрепляются пластмассовыми кнопками, ширина 10 мм
| 14.4.02.04-0142 | Краска масляная МА-0115, мумия, сурик железный |  |  | кг | 0.05 |  | 0.0125 | 79.88 | 1.38 | 110.23 |  | 1.38 | [7 empty] | Краска масляная МА-0115, мумия, сурик железный
|  | Итого прямые затраты |  |  | 12: 539.15 | [9 empty] | Итого прямые затраты
33.1 | 421/пр_2020_п.75_пп.а | Вспомогательные ненормируемые материальные ресурсы |  |  | 4: %; 5: 2; 7: 2; 12: 10.08 | [10 empty] | Вспомогательные ненормируемые материальные ресурсы
|  | ФОТ |  |  | 12: 508.16 | [11 empty] | ФОТ
| Пр/812-049.3-1 | НР Электротехнические установки на других объектах |  |  | 4: %; 5: 97; 7: 97; 12: 492.92 | [11 empty] | НР Электротехнические установки на других объектах
| Пр/774-049.3 | СП Электротехнические установки на других объектах |  |  | 4: %; 5: 51; 7: 51; 12: 259.16 | [11 empty] | СП Электротехнические установки на других объектах
|  | Всего по позиции |  |  | 10: 5205.24; 12: 1301.31 | [12 empty] | Всего по позиции
34 | ФСБЦ-21.1.06.09-0151 Сплит-форма город Москва на 2 квартал 2026 года.xlsx | Кабель силовой с медными жилами ВВГнг(A)-LS 3х1,5ок(N, PE)-660 |  |  | 1000 м | 0.0255 | 1 | 0.0255 |  |  | 49745.53 |  | 1268.51 |  |  |  | Кабель силовой с медными жилами ВВГнг(A)-LS 3х1,5ок(N, PE)-660
|  | Объем=(25*1,02) / 1000 | [15 empty] | Объем=(25*1,02) / 1000
|  | Всего по позиции |  |  | 12: 1268.51 | [12 empty] | Всего по позиции
35 | ГЭСНм08-03-591-08 | Розетка штепсельная: неутопленного типа при открытой проводке (22 белых, 24 красных) |  |  | 4: 100 шт; 5: 0.46; 6: 1; 7: 0.46 |  |  |  | Розетка штепсельная: неутопленного типа при открытой проводке (22 белых, 24 красных)
|  | Объем=46 / 100 | [15 empty] | Объем=46 / 100
| 1 | ОТ(ЗТ) |  |  | 4: чел.-ч; 7: 15.8976; 12: 11969.3 | [6 empty] | ОТ(ЗТ)
| 1-100-42 | Средний разряд работы 4,2 |  |  | 4: чел.-ч; 5: 34.56; 7: 15.8976; 10: 752.9; 12: 11969.3 | [7 empty] | Средний разряд работы 4,2
| 2 | ЭМ |  |  | 12: 26.89 | [6 empty] | ЭМ
|  | ОТм(ЗТм) |  |  | 4: чел.-ч; 7: 0.023; 12: 20.28 | [6 empty] | ОТм(ЗТм)
| 91.05.05-015 | Краны на автомобильном ходу, грузоподъемность 16 т |  |  | 4: маш.-ч; 5: 0.03; 7: 0.0138; 10: 1585.56; 12: 21.88 | [7 empty] | Краны на автомобильном ходу, грузоподъемность 16 т
| 4-100-060 | ОТм(Зтм) Средний разряд машинистов 6 |  |  | 4: чел.-ч; 5: 0.03; 7: 0.0138; 10: 982.04; 12: 13.55 | [8 empty] | ОТм(Зтм) Средний разряд машинистов 6
| 91.14.02-001 | Автомобили бортовые, грузоподъемность до 5 т |  |  | 4: маш.-ч; 5: 0.02; 7: 0.0092; 10: 544.92; 12: 5.01 | [7 empty] | Автомобили бортовые, грузоподъемность до 5 т
| 4-100-040 | ОТм(Зтм) Средний разряд машинистов 4 |  |  | 4: чел.-ч; 5: 0.02; 7: 0.0092; 10: 731.08; 12: 6.73 | [8 empty] | ОТм(Зтм) Средний разряд машинистов 4
| 4 | М |  |  | 12: 92.57 | [6 empty] | М
| 01.7.03.04-0001 | Электроэнергия |  |  | 4: кВт-ч; 5: 2.132; 7: 0.98072; 10: 6.92; 12: 6.79 | [7 empty] | Электроэнергия
| 01.7.06.05-0041 | Ленты изоляционные хлопчатобумажные прорезиненные для электромонтажных и ремонтных работ, цвет черный, ширина 20 мм, толщина 0,35 мм |  |  | м | 9.17 |  | 4.2182 | 5.87 | 0.87 | 5.11 |  | 21.56 | [7 empty] | Ленты изоляционные хлопчатобумажные прорезиненные для электромонтажных и ремонтных работ, цвет черный, ширина 20 мм, толщина 0,35 мм
| 01.7.15.07-0014 | Дюбели распорные полипропиленовые |  |  | 100 шт | 1.02 |  | 0.4692 | 41.71 | 1.31 | 54.64 |  | 25.64 | [7 empty] | Дюбели распорные полипропиленовые
| 01.7.15.14-0161 | Шурупы самонарезающие стальные с полукруглой головкой и прямым шлицем, остроконечные, диаметр 2,5 мм, длина 20 мм |  |  | т | 0.00016 |  | 7.36e-05 | 214135.65 | 1.31 | 280517.7 |  | 20.65 | [7 empty] | Шурупы самонарезающие стальные с полукруглой головкой и прямым шлицем, остроконечные, диаметр 2,5 мм, длина 20 мм
| 01.7.15.14-0165 | Шурупы самонарезающие стальные с полукруглой головкой и прямым шлицем, остроконечные, диаметр 4 мм, длина 40 мм |  |  | т | 0.0003 |  | 0.000138 | 99190.96 | 1.31 | 129940.16 |  | 17.93 | [7 empty] | Шурупы самонарезающие стальные с полукруглой головкой и прямым шлицем, остроконечные, диаметр 4 мм, длина 40 мм
|  | Итого прямые затраты |  |  | 12: 12109.04 | [9 empty] | Итого прямые затраты
35.1 | 421/пр_2020_п.75_пп.а | Вспомогательные ненормируемые материальные ресурсы |  |  | 4: %; 5: 2; 7: 2; 12: 239.39 | [10 empty] | Вспомогательные ненормируемые материальные ресурсы
|  | ФОТ |  |  | 12: 11989.58 | [11 empty] | ФОТ
| Пр/812-049.3-1 | НР Электротехнические установки на других объектах |  |  | 4: %; 5: 97; 7: 97; 12: 11629.89 | [11 empty] | НР Электротехнические установки на других объектах
| Пр/774-049.3 | СП Электротехнические установки на других объектах |  |  | 4: %; 5: 51; 7: 51; 12: 6114.69 | [11 empty] | СП Электротехнические установки на других объектах
|  | Всего по позиции |  |  | 10: 65419.59; 12: 30093.01 | [12 empty] | Всего по позиции
36 | ФСБЦ-20.4.03.05-0005 Сплит-форма город Москва на 2 квартал 2026 года.xlsx | Розетки для открытой проводки с заземляющими контактами и защитными шторками, 16 А, 250 В, IP44 |  |  | 100 шт | 0.46 | 1 | 0.46 | 12716.21 | 0.87 | 11063.1 |  | 5089.03 |  |  |  | Розетки для открытой проводки с заземляющими контактами и защитными шторками, 16 А, 250 В, IP44
|  | Объем=46 / 100 | [15 empty] | Объем=46 / 100
|  | Всего по позиции |  |  | 12: 5089.03 | [12 empty] | Всего по позиции
37 | ФСБЦ-20.4.03.02-0011 Сплит-форма город Москва на 2 квартал 2026 года.xlsx | Рамки из термопласта, 1 пост |  |  | 100 шт | 0.46 | 1 | 0.46 |  |  | 6026.21 |  | 2772.06 |  |  |  | Рамки из термопласта, 1 пост
|  | Объем=46 / 100 | [15 empty] | Объем=46 / 100
|  | Всего по позиции |  |  | 12: 2772.06 | [12 empty] | Всего по позиции
38 | ГЭСНм08-03-608-01 | Светильник светодиодный панельный, встраиваемый в подвесной потолок плитно-ячеистый, с подключением: соединительными клеммами |  |  | 4: 100 шт; 5: 0.1; 6: 1; 7: 0.1 |  |  |  | Светильник светодиодный панельный, встраиваемый в подвесной потолок плитно-ячеистый, с подключением: соединительными клеммами
|  | Объем=10 / 100 | [15 empty] | Объем=10 / 100
| 1 | ОТ(ЗТ) |  |  | 4: чел.-ч; 7: 1.474; 12: 1070.01 | [6 empty] | ОТ(ЗТ)
| 2-100-01 | Рабочий 1 разряда |  |  | 4: чел.-ч; 5: 0.41; 7: 0.041; 10: 545.58; 12: 22.37 | [7 empty] | Рабочий 1 разряда
| 2-100-04 | Рабочий 4 разряда |  |  | 4: чел.-ч; 5: 14.33; 7: 1.433; 10: 731.08; 12: 1047.64 | [7 empty] | Рабочий 4 разряда
| 2 | ЭМ |  |  | 12: 15.26 | [6 empty] | ЭМ
|  | ОТм(ЗТм) |  |  | 4: чел.-ч; 7: 0.028; 12: 20.47 | [6 empty] | ОТм(ЗТм)
| 91.14.02-001 | Автомобили бортовые, грузоподъемность до 5 т |  |  | 4: маш.-ч; 5: 0.28; 7: 0.028; 10: 544.92; 12: 15.26 | [7 empty] | Автомобили бортовые, грузоподъемность до 5 т
| 4-100-040 | ОТм(Зтм) Средний разряд машинистов 4 |  |  | 4: чел.-ч; 5: 0.28; 7: 0.028; 10: 731.08; 12: 20.47 | [8 empty] | ОТм(Зтм) Средний разряд машинистов 4
|  | Итого прямые затраты |  |  | 12: 1105.74 | [9 empty] | Итого прямые затраты
38.1 | 421/пр_2020_п.75_пп.а | Вспомогательные ненормируемые материальные ресурсы |  |  | 4: %; 5: 2; 7: 2; 12: 21.4 | [10 empty] | Вспомогательные ненормируемые материальные ресурсы
|  | ФОТ |  |  | 12: 1090.48 | [11 empty] | ФОТ
| Пр/812-049.3-1 | НР Электротехнические установки на других объектах |  |  | 4: %; 5: 97; 7: 97; 12: 1057.77 | [11 empty] | НР Электротехнические установки на других объектах
| Пр/774-049.3 | СП Электротехнические установки на других объектах |  |  | 4: %; 5: 51; 7: 51; 12: 556.14 | [11 empty] | СП Электротехнические установки на других объектах
|  | Всего по позиции |  |  | 10: 27410.5; 12: 2741.05 | [12 empty] | Всего по позиции
39 | ТЦ_20.3.03.07_77_7722348583_18.02.2026_02_1.3 КА п.1.3 | Светильник светодиодный Navigator 94 497 595х595х45, IP20, 4000К, 4500Лм, 36Вт |  |  | шт | 10 | 1 | 10 |  |  | 1817.33 |  | 18173.3 |  |  |  | Светильник светодиодный Navigator 94 497 595х595х45, IP20, 4000К, 4500Лм, 36Вт
|  | Всего по позиции |  |  | 12: 18173.3 | [12 empty] | Всего по позиции
40 | ФСБЦ-20.5.04.11-0027 Сплит-форма город Москва на 2 квартал 2026 года.xlsx | Клеммы соединительные самозажимные неразъемные для трех проводников, IP30, 24 А, диапазон сечений 0,5-2,5 мм2 |  |  | 100 шт | 0.1 | 1 | 0.1 | 1125.44 | 1.25 | 1406.8 |  | 140.68 |  |  |  | Клеммы соединительные самозажимные неразъемные для трех проводников, IP30, 24 А, диапазон сечений 0,5-2,5 мм2
|  | Объем=10 / 100 | [15 empty] | Объем=10 / 100
|  | Всего по позиции |  |  | 12: 140.68 | [12 empty] | Всего по позиции
41 | ГЭСНм08-03-609-04 | Светильник светодиодный накладной и подвесной одиночный с креплением на: бетонное основание (стена, потолок) |  |  | 4: 100 шт; 5: 0.1; 6: 1; 7: 0.1 |  |  |  | Светильник светодиодный накладной и подвесной одиночный с креплением на: бетонное основание (стена, потолок)
|  | Объем=10 / 100 | [15 empty] | Объем=10 / 100
| 1 | ОТ(ЗТ) |  |  | 4: чел.-ч; 7: 2.352; 12: 1716.91 | [6 empty] | ОТ(ЗТ)
| 2-100-01 | Рабочий 1 разряда |  |  | 4: чел.-ч; 5: 0.14; 7: 0.014; 10: 545.58; 12: 7.64 | [7 empty] | Рабочий 1 разряда
| 2-100-04 | Рабочий 4 разряда |  |  | 4: чел.-ч; 5: 23.38; 7: 2.338; 10: 731.08; 12: 1709.27 | [7 empty] | Рабочий 4 разряда
| 2 | ЭМ |  |  | 12: 4.9 | [6 empty] | ЭМ
|  | ОТм(ЗТм) |  |  | 4: чел.-ч; 7: 0.009; 12: 6.58 | [6 empty] | ОТм(ЗТм)
| 91.14.02-001 | Автомобили бортовые, грузоподъемность до 5 т |  |  | 4: маш.-ч; 5: 0.09; 7: 0.009; 10: 544.92; 12: 4.9 | [7 empty] | Автомобили бортовые, грузоподъемность до 5 т
| 4-100-040 | ОТм(Зтм) Средний разряд машинистов 4 |  |  | 4: чел.-ч; 5: 0.09; 7: 0.009; 10: 731.08; 12: 6.58 | [8 empty] | ОТм(Зтм) Средний разряд машинистов 4
| 4 | М |  |  | 12: 76.24 | [6 empty] | М
| 01.7.03.04-0001 | Электроэнергия |  |  | 4: кВт-ч; 5: 0.616; 7: 0.0616; 10: 6.92; 12: 0.43 | [7 empty] | Электроэнергия
| 01.7.15.07-0082 | Дюбель-гвозди полипропиленовые анкерные с бортом, диаметр 6 мм, длина 40 мм |  |  | 100 шт | 3.03 |  | 0.303 | 178.64 | 1.31 | 234.02 |  | 70.91 | [7 empty] | Дюбель-гвозди полипропиленовые анкерные с бортом, диаметр 6 мм, длина 40 мм
| 01.7.17.09-1455 | Бур с наконечником из твердого сплава, с хвостовиком SDS-plus для ударного сверления отверстий в твердых материалах, общая длина 160 мм, диаметр 6 мм |  |  | шт | 0.75 |  | 0.075 | 53.58 | 1.22 | 65.37 |  | 4.9 | [7 empty] | Бур с наконечником из твердого сплава, с хвостовиком SDS-plus для ударного сверления отверстий в твердых материалах, общая длина 160 мм, диаметр 6 мм
|  | Итого прямые затраты |  |  | 12: 1804.63 | [9 empty] | Итого прямые затраты
41.1 | 421/пр_2020_п.75_пп.а | Вспомогательные ненормируемые материальные ресурсы |  |  | 4: %; 5: 2; 7: 2; 12: 34.34 | [10 empty] | Вспомогательные ненормируемые материальные ресурсы
|  | ФОТ |  |  | 12: 1723.49 | [11 empty] | ФОТ
| Пр/812-049.3-1 | НР Электротехнические установки на других объектах |  |  | 4: %; 5: 97; 7: 97; 12: 1671.79 | [11 empty] | НР Электротехнические установки на других объектах
| Пр/774-049.3 | СП Электротехнические установки на других объектах |  |  | 4: %; 5: 51; 7: 51; 12: 878.98 | [11 empty] | СП Электротехнические установки на других объектах
|  | Всего по позиции |  |  | 10: 43897.4; 12: 4389.74 | [12 empty] | Всего по позиции
42 | ТЦ_20.3.03.07_77_7722348583_18.02.2026_02_1.3 КА п.1.3 | Светильник светодиодный Navigator 94 497 595х595х45, IP20, 4000К, 4500Лм, 36Вт |  |  | шт | 10 | 1 | 10 |  |  | 1817.33 |  | 18173.3 |  |  |  | Светильник светодиодный Navigator 94 497 595х595х45, IP20, 4000К, 4500Лм, 36Вт
|  | Всего по позиции |  |  | 12: 18173.3 | [12 empty] | Всего по позиции
43 | ГЭСНм08-02-409-09 | Труба гофрированная ПВХ для защиты проводов и кабелей по установленным конструкциям, по стенам, колоннам, потолкам, основанию пола |  |  | 4: 100 м; 5: 5; 6: 1; 7: 5 |  |  |  | Труба гофрированная ПВХ для защиты проводов и кабелей по установленным конструкциям, по стенам, колоннам, потолкам, основанию пола
|  | Объем=500 / 100 | [15 empty] | Объем=500 / 100
| 1 | ОТ(ЗТ) |  |  | 4: чел.-ч; 7: 78; 12: 52611.7 | [6 empty] | ОТ(ЗТ)
| 2-100-02 | Рабочий 2 разряда |  |  | 4: чел.-ч; 5: 0.02; 7: 0.1; 10: 594.68; 12: 59.47 | [7 empty] | Рабочий 2 разряда
| 2-100-03 | Рабочий 3 разряда |  |  | 4: чел.-ч; 5: 10.75; 7: 53.75; 10: 649.24; 12: 34896.65 | [7 empty] | Рабочий 3 разряда
| 2-100-04 | Рабочий 4 разряда |  |  | 4: чел.-ч; 5: 4.83; 7: 24.15; 10: 731.08; 12: 17655.58 | [7 empty] | Рабочий 4 разряда
| 2 | ЭМ |  |  | 12: 27.25 | [6 empty] | ЭМ
|  | ОТм(ЗТм) |  |  | 4: чел.-ч; 7: 0.05; 12: 36.55 | [6 empty] | ОТм(ЗТм)
| 91.14.02-001 | Автомобили бортовые, грузоподъемность до 5 т |  |  | 4: маш.-ч; 5: 0.01; 7: 0.05; 10: 544.92; 12: 27.25 | [7 empty] | Автомобили бортовые, грузоподъемность до 5 т
| 4-100-040 | ОТм(Зтм) Средний разряд машинистов 4 |  |  | 4: чел.-ч; 5: 0.01; 7: 0.05; 10: 731.08; 12: 36.55 | [8 empty] | ОТм(Зтм) Средний разряд машинистов 4
| 4 | М |  |  | 12: 836.67 | [6 empty] | М
| 01.7.03.04-0001 | Электроэнергия |  |  | 4: кВт-ч; 5: 4.42; 7: 22.1; 10: 6.92; 12: 152.93 | [7 empty] | Электроэнергия
| 01.7.15.07-0152 | Дюбели пластмассовые с шурупами, диаметр 6 мм, длина 35 мм, диаметр шурупа 3,5 мм, длина шурупа 50 мм |  |  | 100 шт | 2.09 |  | 10.45 | 52.34 | 1.25 | 65.43 |  | 683.74 | [7 empty] | Дюбели пластмассовые с шурупами, диаметр 6 мм, длина 35 мм, диаметр шурупа 3,5 мм, длина шурупа 50 мм
|  | Итого прямые затраты |  |  | 12: 53512.17 | [9 empty] | Итого прямые затраты
43.1 | 421/пр_2020_п.75_пп.а | Вспомогательные ненормируемые материальные ресурсы |  |  | 4: %; 5: 2; 7: 2; 12: 1052.23 | [10 empty] | Вспомогательные ненормируемые материальные ресурсы
|  | ФОТ |  |  | 12: 52648.25 | [11 empty] | ФОТ
| Пр/812-049.3-1 | НР Электротехнические установки на других объектах |  |  | 4: %; 5: 97; 7: 97; 12: 51068.8 | [11 empty] | НР Электротехнические установки на других объектах
| Пр/774-049.3 | СП Электротехнические установки на других объектах |  |  | 4: %; 5: 51; 7: 51; 12: 26850.61 | [11 empty] | СП Электротехнические установки на других объектах
|  | Всего по позиции |  |  | 10: 26496.76; 12: 132483.81 | [12 empty] | Всего по позиции
44 | ФСБЦ-24.3.01.02-0042 Сплит-форма город Москва на 2 квартал 2026 года.xlsx | Трубы гибкие гофрированные, тяжелые, из самозатухающего ПВХ, с протяжкой, номинальный диаметр 20 мм |  |  | м | 510 | 1 | 510 | 25.16 | 1.08 | 27.17 |  | 13856.7 |  |  |  | Трубы гибкие гофрированные, тяжелые, из самозатухающего ПВХ, с протяжкой, номинальный диаметр 20 мм
|  | Объем=500*1,02 | [15 empty] | Объем=500*1,02
|  | Всего по позиции |  |  | 12: 13856.7 | [12 empty] | Всего по позиции
45 | ФСБЦ-20.5.02.07-0003 Сплит-форма город Москва на 2 квартал 2026 года.xlsx | Коробка распаечная, размеры 70х70х40 мм |  |  | шт | 11 | 1 | 11 | 79.42 | 0.87 | 69.1 |  | 760.1 |  |  |  | Коробка распаечная, размеры 70х70х40 мм
|  | Всего по позиции |  |  | 12: 760.1 | [12 empty] | Всего по позиции
46 | ФСБЦ-20.2.05.02-1008 Сплит-форма город Москва на 2 квартал 2026 года.xlsx | Держатели пластмассовые для труб диаметром 20 мм с защелкой и дюбелем диаметром 6 мм, длина дюбеля 30 мм, размеры держателя 53х26х12 мм |  |  | 100 шт | 1 | 1 | 1 | 1462.71 | 1.25 | 1828.39 |  | 1828.39 |  |  |  | Держатели пластмассовые для труб диаметром 20 мм с защелкой и дюбелем диаметром 6 мм, длина дюбеля 30 мм, размеры держателя 53х26х12 мм
|  | Объем=100 / 100 | [15 empty] | Объем=100 / 100
|  | Всего по позиции |  |  | 12: 1828.39 | [12 empty] | Всего по позиции
47 | ГЭСНм08-02-412-02 | Затягивание провода в проложенные трубы и металлические рукава первого одножильного или многожильного в общей оплетке, суммарное сечение: до 6 мм2 |  |  | 4: 100 м; 5: 5; 6: 1; 7: 5 |  |  |  | Затягивание провода в проложенные трубы и металлические рукава первого одножильного или многожильного в общей оплетке, суммарное сечение: до 6 мм2
|  | Объем=500 / 100 | [15 empty] | Объем=500 / 100
| 1 | ОТ(ЗТ) |  |  | 4: чел.-ч; 7: 26.95; 12: 19261.43 | [6 empty] | ОТ(ЗТ)
| 1-100-38 | Средний разряд работы 3,8 |  |  | 4: чел.-ч; 5: 5.39; 7: 26.95; 10: 714.71; 12: 19261.43 | [7 empty] | Средний разряд работы 3,8
| 2 | ЭМ |  |  | 12: 213.05 | [6 empty] | ЭМ
|  | ОТм(ЗТм) |  |  | 4: чел.-ч; 7: 0.2; 12: 171.31 | [6 empty] | ОТм(ЗТм)
| 91.05.05-015 | Краны на автомобильном ходу, грузоподъемность 16 т |  |  | 4: маш.-ч; 5: 0.02; 7: 0.1; 10: 1585.56; 12: 158.56 | [7 empty] | Краны на автомобильном ходу, грузоподъемность 16 т
| 4-100-060 | ОТм(Зтм) Средний разряд машинистов 6 |  |  | 4: чел.-ч; 5: 0.02; 7: 0.1; 10: 982.04; 12: 98.2 | [8 empty] | ОТм(Зтм) Средний разряд машинистов 6
| 91.14.02-001 | Автомобили бортовые, грузоподъемность до 5 т |  |  | 4: маш.-ч; 5: 0.02; 7: 0.1; 10: 544.92; 12: 54.49 | [7 empty] | Автомобили бортовые, грузоподъемность до 5 т
| 4-100-040 | ОТм(Зтм) Средний разряд машинистов 4 |  |  | 4: чел.-ч; 5: 0.02; 7: 0.1; 10: 731.08; 12: 73.11 | [8 empty] | ОТм(Зтм) Средний разряд машинистов 4
| 4 | М |  |  | 12: 876.53 | [6 empty] | М
| 01.7.06.05-0041 | Ленты изоляционные хлопчатобумажные прорезиненные для электромонтажных и ремонтных работ, цвет черный, ширина 20 мм, толщина 0,35 мм |  |  | м | 13.33 |  | 66.65 | 5.87 | 0.87 | 5.11 |  | 340.58 | [7 empty] | Ленты изоляционные хлопчатобумажные прорезиненные для электромонтажных и ремонтных работ, цвет черный, ширина 20 мм, толщина 0,35 мм
| 01.7.07.20-0002 | Тальк молотый, сорт I |  |  | т | 0.0006 |  | 0.003 | 43821.53 | 1.35 | 59159.07 |  | 177.48 | [7 empty] | Тальк молотый, сорт I
| 14.4.02.04-0142 | Краска масляная МА-0115, мумия, сурик железный |  |  | кг | 0.02 |  | 0.1 | 79.88 | 1.38 | 110.23 |  | 11.02 | [7 empty] | Краска масляная МА-0115, мумия, сурик железный
| 20.2.01.05-0003 | Гильзы кабельные медные 6 мм |  |  | 100 шт | 0.05 |  | 0.25 | 696.63 | 1.29 | 898.65 |  | 224.66 | [7 empty] | Гильзы кабельные медные 6 мм
| 20.2.02.01-0012 | Втулки полипропиленовые, диаметр 22 мм |  |  | 1000 шт | 0.0122 |  | 0.061 | 1610.33 | 1.25 | 2012.91 |  | 122.79 | [7 empty] | Втулки полипропиленовые, диаметр 22 мм
|  | Итого прямые затраты |  |  | 12: 20522.32 | [9 empty] | Итого прямые затраты
47.1 | 421/пр_2020_п.75_пп.а | Вспомогательные ненормируемые материальные ресурсы |  |  | 4: %; 5: 2; 7: 2; 12: 385.23 | [10 empty] | Вспомогательные ненормируемые материальные ресурсы
|  | ФОТ |  |  | 12: 19432.74 | [11 empty] | ФОТ
| Пр/812-049.3-1 | НР Электротехнические установки на других объектах |  |  | 4: %; 5: 97; 7: 97; 12: 18849.76 | [11 empty] | НР Электротехнические установки на других объектах
| Пр/774-049.3 | СП Электротехнические установки на других объектах |  |  | 4: %; 5: 51; 7: 51; 12: 9910.7 | [11 empty] | СП Электротехнические установки на других объектах
|  | Всего по позиции |  |  | 10: 9933.6; 12: 49668.01 | [12 empty] | Всего по позиции
48 | ФСБЦ-21.1.04.01-1024 Сплит-форма город Москва на 2 квартал 2026 года.xlsx | Кабель витая пара F/UTP 4х2х0,52, категория 5e |  |  | 1000 м | 0.51 | 1 | 0.51 | 39044.08 | 1.41 | 55052.15 |  | 28076.6 |  |  |  | Кабель витая пара F/UTP 4х2х0,52, категория 5e
|  | Объем=(500*1,02) / 1000 | [15 empty] | Объем=(500*1,02) / 1000
|  | Всего по позиции |  |  | 12: 28076.6 | [12 empty] | Всего по позиции
49 | ГЭСНм08-03-591-09 | Розетка штепсельная: утопленного типа при скрытой проводке |  |  | 4: 100 шт; 5: 0.22; 6: 1; 7: 0.22 |  |  |  | Розетка штепсельная: утопленного типа при скрытой проводке
|  | Объем=22 / 100 | [15 empty] | Объем=22 / 100
| 1 | ОТ(ЗТ) |  |  | 4: чел.-ч; 7: 6.7056; 12: 5048.65 | [6 empty] | ОТ(ЗТ)
| 1-100-42 | Средний разряд работы 4,2 |  |  | 4: чел.-ч; 5: 30.48; 7: 6.7056; 10: 752.9; 12: 5048.65 | [7 empty] | Средний разряд работы 4,2
| 2 | ЭМ |  |  | 12: 12.86 | [6 empty] | ЭМ
|  | ОТм(ЗТм) |  |  | 4: чел.-ч; 7: 0.011; 12: 9.7 | [6 empty] | ОТм(ЗТм)
| 91.05.05-015 | Краны на автомобильном ходу, грузоподъемность 16 т |  |  | 4: маш.-ч; 5: 0.03; 7: 0.0066; 10: 1585.56; 12: 10.46 | [7 empty] | Краны на автомобильном ходу, грузоподъемность 16 т
| 4-100-060 | ОТм(Зтм) Средний разряд машинистов 6 |  |  | 4: чел.-ч; 5: 0.03; 7: 0.0066; 10: 982.04; 12: 6.48 | [8 empty] | ОТм(Зтм) Средний разряд машинистов 6
| 91.14.02-001 | Автомобили бортовые, грузоподъемность до 5 т |  |  | 4: маш.-ч; 5: 0.02; 7: 0.0044; 10: 544.92; 12: 2.4 | [7 empty] | Автомобили бортовые, грузоподъемность до 5 т
| 4-100-040 | ОТм(Зтм) Средний разряд машинистов 4 |  |  | 4: чел.-ч; 5: 0.02; 7: 0.0044; 10: 731.08; 12: 3.22 | [8 empty] | ОТм(Зтм) Средний разряд машинистов 4
| 4 | М |  |  | 12: 219.39 | [6 empty] | М
| 01.7.06.05-0041 | Ленты изоляционные хлопчатобумажные прорезиненные для электромонтажных и ремонтных работ, цвет черный, ширина 20 мм, толщина 0,35 мм |  |  | м | 35 |  | 7.7 | 5.87 | 0.87 | 5.11 |  | 39.35 | [7 empty] | Ленты изоляционные хлопчатобумажные прорезиненные для электромонтажных и ремонтных работ, цвет черный, ширина 20 мм, толщина 0,35 мм
| 01.7.15.03-0042 | Болты с гайками и шайбами строительные |  |  | кг | 1.5 |  | 0.33 | 174.93 | 1.08 | 188.92 |  | 62.34 | [7 empty] | Болты с гайками и шайбами строительные
| 03.1.01.01-0002 | Гипс строительный Г-3 |  |  | т | 0.00315 |  | 0.000693 | 4338.27 | 1.46 | 6333.87 |  | 4.39 | [7 empty] | Гипс строительный Г-3
| 20.2.02.01-0019 | Втулки изолирующие, размеры 65х50х18 мм |  |  | 1000 шт | 0.102 |  | 0.02244 | 3658.94 | 1.38 | 5049.34 |  | 113.31 | [7 empty] | Втулки изолирующие, размеры 65х50х18 мм
|  | Итого прямые затраты |  |  | 12: 5290.6 | [9 empty] | Итого прямые затраты
49.1 | 421/пр_2020_п.75_пп.а | Вспомогательные ненормируемые материальные ресурсы |  |  | 4: %; 5: 2; 7: 2; 12: 100.97 | [10 empty] | Вспомогательные ненормируемые материальные ресурсы
|  | ФОТ |  |  | 12: 5058.35 | [11 empty] | ФОТ
| Пр/812-049.3-1 | НР Электротехнические установки на других объектах |  |  | 4: %; 5: 97; 7: 97; 12: 4906.6 | [11 empty] | НР Электротехнические установки на других объектах
| Пр/774-049.3 | СП Электротехнические установки на других объектах |  |  | 4: %; 5: 51; 7: 51; 12: 2579.76 | [11 empty] | СП Электротехнические установки на других объектах
|  | Всего по позиции |  |  | 10: 58536.05; 12: 12877.93 | [12 empty] | Всего по позиции
50 | ФСБЦ-20.4.03.03-1027 Сплит-форма город Москва на 2 квартал 2026 года.xlsx | Розетка скрытого монтажа, одноместная, компьютерная, RJ45 категории 5e, цвет белый, IP20 |  |  | шт | 22 | 1 | 22 | 167.83 | 0.87 | 146.01 |  | 3212.22 |  |  |  | Розетка скрытого монтажа, одноместная, компьютерная, RJ45 категории 5e, цвет белый, IP20
|  | Всего по позиции |  |  | 12: 3212.22 | [12 empty] | Всего по позиции
51 | ФСБЦ-20.5.02.11-0001 Сплит-форма город Москва на 2 квартал 2026 года.xlsx | Коробки для установки розеток и выключателей скрытой проводки |  |  | 1000 шт | 0.022 | 1 | 0.022 | 7782.25 | 0.87 | 6770.56 |  | 148.95 |  |  |  | Коробки для установки розеток и выключателей скрытой проводки
|  | Объем=22 / 1000 | [15 empty] | Объем=22 / 1000
|  | Всего по позиции |  |  | 12: 148.95 | [12 empty] | Всего по позиции
52 | ФСБЦ-20.4.03.02-0011 Сплит-форма город Москва на 2 квартал 2026 года.xlsx | Рамки из термопласта, 1 пост |  |  | 100 шт | 0.22 | 1 | 0.22 |  |  | 6026.21 |  | 1325.77 |  |  |  | Рамки из термопласта, 1 пост
|  | Объем=22 / 100 | [15 empty] | Объем=22 / 100
|  | Всего по позиции |  |  | 12: 1325.77 | [12 empty] | Всего по позиции
|  | Итоги по разделу 4 Электромонтажные работы и СКС : | [25 empty] | Итоги по разделу 4 Электромонтажные работы и СКС :
|  | Всего прямые затраты (справочно) |  |  | 12: 315814.04 | [15 empty] | Всего прямые затраты (справочно)
|  | в том числе: | [26 empty] | в том числе:
|  | Оплата труда рабочих |  |  | 12: 151103.75 | [15 empty] | Оплата труда рабочих
|  | Эксплуатация машин |  |  | 12: 567.91 | [15 empty] | Эксплуатация машин
|  | Оплата труда машинистов (Отм) |  |  | 12: 491.97 | [15 empty] | Оплата труда машинистов (Отм)
|  | Материалы |  |  | 12: 163650.41 | [15 empty] | Материалы
|  | Монтажные работы |  |  | 12: 540175.71 | [15 empty] | Монтажные работы
|  | в том числе: | [26 empty] | в том числе:
|  | оплата труда |  |  | 12: 151103.75 | [15 empty] | оплата труда
|  | эксплуатация машин и механизмов |  |  | 12: 567.91 | [15 empty] | эксплуатация машин и механизмов
|  | оплата труда машинистов (Отм) |  |  | 12: 491.97 | [15 empty] | оплата труда машинистов (Отм)
|  | материалы |  |  | 12: 163650.41 | [15 empty] | материалы
|  | накладные расходы |  |  | 12: 147047.85 | [15 empty] | накладные расходы
|  | сметная прибыль |  |  | 12: 77313.82 | [15 empty] | сметная прибыль
|  | Всего ФОТ (справочно) |  |  | 12: 151595.72 | [15 empty] | Всего ФОТ (справочно)
|  | Всего накладные расходы (справочно) |  |  | 12: 147047.85 | [15 empty] | Всего накладные расходы (справочно)
|  | Всего сметная прибыль (справочно) |  |  | 12: 77313.82 | [15 empty] | Всего сметная прибыль (справочно)
|  | Всего по разделу 4 Электромонтажные работы и СКС |  |  | 12: 540175.71 | [16 empty] | Всего по разделу 4 Электромонтажные работы и СКС
|  | справочно: | [26 empty] | справочно:
|  | Материальные ресурсы, отсутствующие в ФРСН |  |  | 12: 36346.6 | [15 empty] | Материальные ресурсы, отсутствующие в ФРСН
|  | Затраты труда рабочих |  |  | 7: 217,3886 | [17 empty] | Затраты труда рабочих
|  | Затраты труда машинистов |  |  | 7: 0,5918 | [17 empty] | Затраты труда машинистов
Раздел 5. Прочие работы | [15 empty] | Раздел 5. Прочие работы
53 | 47-1 Сплит-форма город Москва на 2 квартал 2026 года.xlsx | Погрузка в автотранспортное средство: мусор строительный с погрузкой вручную |  |  | 1т груза | 4.2 | 1 | 4.2 |  |  | 1490.12 |  | 6258.5 |  |  |  | Погрузка в автотранспортное средство: мусор строительный с погрузкой вручную
|  | Всего по позиции |  |  | 12: 6258.5 | [12 empty] | Всего по позиции
54 | 02-15-1-01-0050 Сплит-форма город Москва на 2 квартал 2026 года.xlsx | Перевозка грузов I класса автомобилями-самосвалами грузоподъемностью до 15 т по дорогам с усовершенствованным (асфальтобетонным, цементобетонным, железобетонным, обработанным органическим вяжущим) дорожным покрытием на расстояние 50 км |  |  | 1т груза | 4.2 | 1 | 4.2 |  |  | 633.82 |  | 2662.04 |  |  |  | Перевозка грузов I класса автомобилями-самосвалами грузоподъемностью до 15 т по дорогам с усовершенствованным (асфальтобетонным, цементобетонным, железобетонным, обработанным органическим вяжущим) дорожным покрытием на расстояние 50 км
|  | Всего по позиции |  |  | 12: 2662.04 | [12 empty] | Всего по позиции
|  | Итоги по разделу 5 Прочие работы : | [25 empty] | Итоги по разделу 5 Прочие работы :
|  | Всего прямые затраты (справочно) |  |  | 12: 8920.54 | [15 empty] | Всего прямые затраты (справочно)
|  | в том числе: | [26 empty] | в том числе:
|  | Перевозка |  |  | 12: 8920.54 | [15 empty] | Перевозка
|  | Строительные работы |  |  | 12: 8920.54 | [15 empty] | Строительные работы
|  | Перевозка |  |  | 12: 8920.54 | [15 empty] | Перевозка
|  | Всего по разделу 5 Прочие работы |  |  | 12: 8920.54 | [16 empty] | Всего по разделу 5 Прочие работы
|  | Итоги по смете: | [29 empty] | Итоги по смете:
|  | Всего прямые затраты (справочно) |  |  | 12: 741372.67 | [19 empty] | Всего прямые затраты (справочно)
|  | в том числе: | [30 empty] | в том числе:
|  | Оплата труда рабочих |  |  | 12: 443453.08 | [19 empty] | Оплата труда рабочих
|  | Эксплуатация машин |  |  | 12: 8058.34 | [19 empty] | Эксплуатация машин
|  | Оплата труда машинистов (Отм) |  |  | 12: 4158.51 | [19 empty] | Оплата труда машинистов (Отм)
|  | Материалы |  |  | 12: 276782.2 | [19 empty] | Материалы
|  | Перевозка |  |  | 12: 8920.54 | [19 empty] | Перевозка
|  | Строительные работы |  |  | 12: 818236.26 | [19 empty] | Строительные работы
|  | Строительные работы |  |  | 12: 809315.72 | [19 empty] | Строительные работы
|  | в том числе: | [30 empty] | в том числе:
|  | оплата труда |  |  | 12: 284233.56 | [19 empty] | оплата труда
|  | эксплуатация машин и механизмов |  |  | 12: 7490.08 | [19 empty] | эксплуатация машин и механизмов
|  | оплата труда машинистов (Отм) |  |  | 12: 3662.72 | [19 empty] | оплата труда машинистов (Отм)
|  | материалы |  |  | 12: 112969.48 | [19 empty] | материалы
|  | накладные расходы |  |  | 12: 263312.9 | [19 empty] | накладные расходы
|  | сметная прибыль |  |  | 12: 137646.98 | [19 empty] | сметная прибыль
|  | Перевозка |  |  | 12: 8920.54 | [19 empty] | Перевозка
|  | Монтажные работы |  |  | 12: 560474.96 | [19 empty] | Монтажные работы
|  | в том числе: | [30 empty] | в том числе:
|  | оплата труда |  |  | 12: 159219.52 | [19 empty] | оплата труда
|  | эксплуатация машин и механизмов |  |  | 12: 568.26 | [19 empty] | эксплуатация машин и механизмов
|  | оплата труда машинистов (Отм) |  |  | 12: 495.79 | [19 empty] | оплата труда машинистов (Отм)
|  | материалы |  |  | 12: 163812.72 | [19 empty] | материалы
|  | накладные расходы |  |  | 12: 154923.86 | [19 empty] | накладные расходы
|  | сметная прибыль |  |  | 12: 81454.81 | [19 empty] | сметная прибыль
|  | Всего |  |  | 12: 1378711.22 | [20 empty] | Всего
|  | Всего ФОТ (справочно) |  |  | 12: 447611.59 | [19 empty] | Всего ФОТ (справочно)
|  | Всего накладные расходы (справочно) |  |  | 12: 418236.76 | [19 empty] | Всего накладные расходы (справочно)
|  | Всего сметная прибыль (справочно) |  |  | 12: 219101.79 | [19 empty] | Всего сметная прибыль (справочно)
|  | Непредвиденные затраты 2% |  |  | 12: 27574.22 | [19 empty] | Непредвиденные затраты 2%
|  | Всего с непредвиденными |  |  | 12: 1406285.44 | [20 empty] | Всего с непредвиденными
|  | НДС 22% |  |  | 12: 309382.8 | [19 empty] | НДС 22%
|  | ВСЕГО по смете |  |  | 12: 1715668.24 | [20 empty] | ВСЕГО по смете
|  | справочно: | [30 empty] | справочно:
|  | Материальные ресурсы, отсутствующие в ФРСН |  |  | 12: 36346.6 | [19 empty] | Материальные ресурсы, отсутствующие в ФРСН
|  | Затраты труда рабочих |  |  | 7: 676,828521 | [21 empty] | Затраты труда рабочих
|  | Затраты труда машинистов |  |  | 7: 5,0139363 | [21 empty] | Затраты труда машинистов