## 1
Приложение 1
ВЕДОМОСТЬ ОБЪЁМОВ РАБОТ
"Установка освещения на участках км 34+450 - км 34+750 (п. Вилла Гранд), км 35+000 - км 35+300 (Церковь Феодора Стратилата), км 97+000- км 97+830 (п. Голубая Дача) автомобильной дороги А-147 Джубга - Сочи - граница с Республикой Абхазия, Краснодарский край"
№п/п | Наименование конструктивных решений (элементов), комплексов (видов) работ, оборудования | Ед. изм. | Количество на 2027 год | Количество на 2028 год
1 | 2 | 3 | 4 | 5
| "Установка освещения на участках км 34+450 - км 34+750 (п. Вилла Гранд), км 35+000 - км 35+300 (Церковь Феодора Стратилата), км 97+000- км 97+830 (п. Голубая Дача), Краснодарский край", в том числе: | усл.ед | 1
1.1 | км 34+450 - км 34+750 (п. Вилла Гранд)
Производство работ на одной половине проезжей части при систематическом движении транспорта на другой
Монтажные работы освещения
1 | Бурение грунта для установки закладной детали под опору | шт |  | 10
2 | Бетонирование закладной детали | шт |  | 10
3 | Установка закладной детали под опору освещения | шт |  | 10
4 | Установка стальных опор промежуточных: свободностоящих, одностоечных массой до 2 т, с допустимой боковой статической нагрузкой в верхней части опоры 1000 кг | шт |  | 10
5 | Установка светодиодных светильников 120 Вт | шт |  | 10
6 | Установка вертикальной разметки на опору | шт |  | 10
Монтаж провода СИП
7 | Подвеска провода СИП-2 напряжением от 0,4 кВ до 1 кВ на опорах, при 32 опорах на км линии: с использованием автогидроподъемника | м |  | 315
ПНР
8 | Пуско-наладочные работы | комплекс |  | 1
| Итого с НДС | руб.
1.2 | км 35+000 - км 35+300 (Церковь Феодора Стратилата)
Производство работ на одной половине проезжей части при систематическом движении транспорта на другой
Монтажные работы освещения
1 | Бурение грунта для установки закладной детали под опору | шт |  | 10
2 | Бетонирование закладной детали | шт |  | 10
3 | Установка закладной детали под опору освещения | шт |  | 10
4 | Установка стальных опор промежуточных: свободностоящих, одностоечных массой до 2 т, с допустимой боковой статической нагрузкой в верхней части опоры 1000 кг | шт |  | 10
5 | Установка светодиодных светильников 120 Вт | шт |  | 10
6 | Установка вертикальной разметки на опору | шт |  | 10
Монтаж провода СИП
7 | Подвеска провода СИП-2 напряжением от 0,4 кВ до 1 кВ на опорах, при 32 опорах на км линии: с использованием автогидроподъемника | м |  | 315
ПНР
8 | Пуско-наладочные работы | комплекс |  | 1
| Итого с НДС | руб.
1.3 | км 97+000- км 97+830 (п. Голубая Дача)
Производство работ на одной половине проезжей части при систематическом движении транспорта на другой
Монтажные работы освещения
1 | Бурение грунта для установки закладной детали под опору | шт |  | 30
2 | Бетонирование закладной детали | шт |  | 30
3 | Установка закладной детали под опору освещения | шт |  | 30
4 | Установка стальных опор промежуточных: свободностоящих, одностоечных массой до 2 т, с допустимой боковой статической нагрузкой в верхней части опоры 1000 кг | шт |  | 30
5 | Установка светодиодных светильников 120 Вт | шт |  | 32
6 | Установка вертикальной разметки на опору | шт |  | 30
Монтаж провода СИП
7 | Подвеска провода СИП-2 напряжением от 0,4 кВ до 1 кВ на опорах, при 32 опорах на км линии: с использованием автогидроподъемника | м |  | 945
Монтаж шкафа УВР ШУНО КУЛОН
8 | Монтаж шкафа УВР ШУНО КУЛОН | шт |  | 1
ПНР
9 | Пуско-наладочные работы | комплекс |  | 1
Технологическое присоединение
10 | Технологическое присоединение к электрическим сетям | шт |  | 1