## ДВ
УТВЕРЖДАЮ
______________________
"____" ________________ 2025
ВЕДОМОСТЬ ОБЪЕМОВ РАБОТ № 02-01-01
ремонтно-восстановительные работы
187613, Ленинградская обл., Бокситогорский мун. р-н, Большедворское с.п., д. Большой Двор, д. № 8.
№ п/п | Наименование | Ед. изм. | Кол. | Примечание
1 | 2 | 3 | 4 | 5
Раздел 1. Демонтаж
| Демонтаж бетонного крыльца со ступенями, пандуса | м3 | 1.5
| Демонта металлических ограждений ( перил) | т | 0.08
| Демонтаж настила козырька из профлиста | м2 | 6.6
| Демонтаж деревянной опалубки | м3 | 0.4
Вывоз и утилизация мусора
Раздел 2. СМР |  |  |  |  | Раздел 1. СМР
1 | Устройство бетонного крыльца со ступенями | м3 | 4
1.1 | Смеси бетонные тяжелого бетона (БСТ), класс В15 (М200) | м3 | 4
2 | Устройство покрытий на цементном растворе из плиток: бетонных, цементных или мозаичных | 100 м2 | 0.25
2.1 | Плитка бетонная тротуарная фигурная, толщина 30 мм | м2 | 25
3 | Установка бортовых камней бетонных: при других видах покрытий | 100 м | 0.2
3.1 | Камни бортовые бетонные марки БР, БВ, бетон В30 (М400) | м3 | 0.24
4 | Устройство подстилающих слоев: песчаных | м3 | 1.5
4.1 | Песок природный для строительных работ II класс, средний | м3 | 1.5
5 | (прим. Устройство ограждения с двойным поручнем из труб 40х40х4) Устройство металлических ограждений: без поручней | мп | 10
5.1 | Прокат стальной горячекатаный квадратный, марки стали Ст3сп, Ст3пс, сторона квадрата 14-50 мм | т | 0.13
6 | (прим. Обрамление площадки уголком равнопол. 50) Монтаж стальных плинтусов из гнутого профиля | 100 м | 0.1
6.1 | Уголок стальной горячекатаный равнополочный, марки стали Ст3сп, Ст3пс, ширина полок 35-56 мм, толщина полки 3-5 мм | т | 0.039
7 | Обезжиривание поверхностей аппаратов и трубопроводов диаметром свыше 500 мм: бензином | 100 м2 | 0.04727
8 | Огрунтовка металлических поверхностей за один раз: грунтовкой ГФ-021 | 100 м2 | 0.04727
9 | Окраска металлических огрунтованных поверхностей: эмалью ПФ-115 | 100 м2 | 0.04727
10 | Ключ или кнопка на панели | шт | 1
10.1 | Кнопка вызова с шрифтом Брайля влагозащитная ДП-1т | компл | 1
11 | Укладка наземных тактильных плит на слой сухой цементно-песчаной смеси с применением погрузчика, плита размером: 500х500х80 мм | 10 шт | 0.6
11.1 | Плиты бетонные тротуарные тактильные, толщина 80 мм | м2 | 1.5
11.2 | Смеси сухие цементно-песчаные кладочные, класс В1,5 (М25) | т | 0.0906
12 | (прим. Монтаж тактильной плитки) Устройство покрытий из плиток поливинилхлоридных: на клее КН-2 | 100 м2 | 0.006
12.1 | Плитки тактильные из резинополиуретана, размеры 500х500 мм, толщина с учетом высоты тактильных элементов 5 мм | м2 | 0.6
13 | (прим. Устройство тактильной полосы холодным пластиком на первой и последней ступенях марша) Нанесение линии поперечной дорожной разметки холодным пластиком со световозвращающими элементами вручную с применением трафаретной самоклеящейся ленты | 10 м2 | 0.03
13.1 | Пластик холодный для дорожной разметки, цветной | кг | 1.8879
14 | Светильник, устанавливаемый вне зданий с лампами: люминесцентными | шт | 1
14.1 | Светильник консольный светодиодный уличный, мощность 45 Вт, IP66 | шт | 1
15 | Труба гофрированная ПВХ для защиты проводов и кабелей по установленным конструкциям, по стенам, колоннам, потолкам, основанию пола | мп | 20
15.1 | Трубы гибкие гофрированные, легкие, из самозатухающего ПВХ, с протяжкой, номинальный диаметр 20 мм | мп | 20
15.2 | Клипса пластиковая для крепления гофрированных или гладких пластиковых труб, номинальный диаметр крепления 20 мм | 10 шт | 2
16 | Затягивание провода в проложенные трубы и металлические рукава первого одножильного или многожильного в общей оплетке, суммарное сечение: до 6 мм2 | мп | 20
16.1 | Кабель силовой с медными жилами ВВГнг(A) 3х1,5ок(N, PE)-1000 | мп | 20
17 | Выключатель: одноклавишный неутопленного типа при открытой проводке | 100 шт | 0.01
17.1 | Выключатель открытого монтажа одноклавишный 10 А, цвет белый, IP44 | шт | 1
18 | (прим.) Устройство козырьков на металлических кронштейнах с покрытием кровельной сталью | 100 м2 | 0.072
18.1 | Трубы стальные бесшовные горячедеформированные и холоднодеформированные прямоугольные, наружный размер 50х25 мм, толщина стенки 2,5 мм | т | 0.05
18.2 | Детали закладные и накладные изготовленные без применения сварки, гнутья, сверления (пробивки) отверстий, поставляемые отдельно | т | 0.03
18.3 | Анкер-шпилька стальная фрикционная расклинивающаяся, с наружной резьбой М12, длина 115 мм | шт | 6
18.4 | Профнастил оцинкованный с лакокрасочным или полимерным покрытием Н35-1000-0,7 | м2 | 6
19 | Обезжиривание поверхностей аппаратов и трубопроводов диаметром до 500 мм: бензином | 100 м2 | 0.03
20 | Огрунтовка металлических поверхностей за один раз: грунтовкой ГФ-021 | 100 м2 | 0.03
21 | Окраска металлических огрунтованных поверхностей: эмалью ПФ-115 | 100 м2 | 0.03
22 | Устройство желобов: подвесных | 100 м | 0.025
22.1 | Сталь листовая оцинкованная, толщина 0,5 мм | т | -0.00825
22.2 | Кронштейн желоба металлический для водосточных систем, окрашенный, диаметр 125 мм, длина 320 мм | шт | 4
22.3 | Воронка выпускная металлическая для водосточных систем, покрытие полиэстер, диаметр 185/150 мм | шт | 1
22.4 | Желоб металлический для водосточных систем, покрытие полиэстер, диаметр 185 мм, длина 3000 мм | шт | 1
22.5 | Заглушка желоба металлическая для водосточных систем, покрытие полиэстер, диаметр 185 мм | шт | 2
23 | Устройство металлической водосточной системы: прямых звеньев труб | м | 3
23.1 | Труба металлическая для водосточных систем, покрытие полиэстер, диаметр 150 мм, длина 3000 мм | шт | 1
23.2 | Колено трубы сливное 60° из оцинкованной стали для водосточных систем, диаметр 150 мм | шт | 1
24 | (прим. Монтаж пандуса) Монтаж площадок с настилом и ограждением из листовой, рифленой, просечной и круглой стали | т | 0.245
24.1 | Прокат просечно-вытяжной горячекатаный, марки стали Ст3пс, Ст3сп, ширина 500 мм, толщина 4 мм | т | 0.1
24.2 | Конструкции стальные индивидуального изготовления из сортового проката | т | 0.2
25 | (прим. Демонтаж) Установка металлических дверных блоков в готовые проемы | м2 | 2.52
26 | (прим. Установка металлического дверного блока однопольного с окном смотровым) Установка металлических дверных блоков в готовые проемы | м2 | 2.52
26.1 | Дверь металлическая с окном выдачи ( стоимость ориентировочно 80тр) | шт | 1 | Запросить кп
27 | Установка дверного доводчика к металлическим дверям | шт | 1
27.1 | Доводчик дверной рычажный для распашных дверей шириной до 1250 мм, масса двери до 120 кг | шт | 1
Раздел 2. Прочие работы |  |  |  |  | Раздел 2. Прочие работы
28 | Погрузка в автотранспортное средство: мусор строительный с погрузкой вручную | т
29 | Перевозка грузов I класса автомобилями-самосвалами грузоподъемностью до 15 т по дорогам с усовершенствованным (асфальтобетонным, цементобетонным, железобетонным, обработанным органическим вяжущим) дорожным покрытием на расстояние 30 км | т