## ОПС 346660 фасад и ввходные гру
Ведомость объёмов работ
№ п/п | № в ЛСР | Наименование работ | Ед. изм. | Кол-во | Ссылки на чертежи | Формула расчёта, расчёт объёмов работ и расхода материалов
1 | 2 | 3 | 4 | 5 | 6 | 7
Раздел 1. Общестроительные работы | [8 empty] | Раздел 1. Общестроительные работы
1 | 1 | Установка и разборка наружных инвентарных лесов высотой до 16 м: трубчатых для прочих отделочных работ | м2 | 51.5 |  |  | (51,5 / 100)*100 | 1
2 | 2 | Щиты настила, толщина 25 мм | м2 | 1.751 |  |  |  | 1
3 | 3 | Монтаж витражей, витрин: с двойным или одинарным остеклением для высотных зданий/ прим демонтаж ЭФС, вывеска | т | 0.15 |  |  |  | 1
4 | 4 | Отбивка штукатурки с поверхностей: стен и потолков кирпичных | м2 | 74.5 |  |  | (74,5 / 100)*100 | 1
5 | 5 | Устройство основания под штукатурку из металлической сетки: по кирпичным и бетонным поверхностям | м2 | 74.5 |  |  | (74,5 / 100)*100 | 1
6 | 6 | Улучшенная штукатурка фасадов цементно-известковым раствором по камню: стен | м2 | 74.5 |  |  | (74,5 / 100)*100 | 1
7 | 7 | Нанесение водно-дисперсионной грунтовки на поверхности: пористые (камень, кирпич, бетон и т.д.) | м2 | 74.5 |  |  | (74,5 / 100)*100 | 1
8 | 8 | Грунтовка укрепляющая, глубокого проникновения, быстросохнущая, паропроницаемая | кг | 10.281 |  |  |  | 1
9 | 9 | Сплошная шпаклевка ранее оштукатуренных поверхностей цементно-поливинилацетатным составом: с лесов и земли | м2 | 74.5 |  |  | (74,5 / 100)*100 | 1
10 | 10 | Гидрофобизация поверхности штукатурки фасадов гладких с лесов: вручную | м2 | 74.5 |  |  | (74,5 / 100)*100 | 1
11 | 11 | Состав гидрофобизирующий глубокого проникновения на основе силанов и силоксанов для поверхностной обработки кирпича, бетона, штукатурки, плитки, шифера, дерева, природного камня, без характерного запаха, плотность 0,7-0,8 г/см3 | л | 16.7625 |  |  |  | 1
12 | 12 | Окраска фасадов с лесов по подготовленной поверхности: перхлорвиниловая | м2 | 74.5 |  |  | (74,5 / 100)*100 | 1
13 | 13 | Краска водно-дисперсионная акрилатная ВД-АК-115 | кг | 43.955 |  |  | 0,043955*1000 | 1
14 | 14 | Монтаж витражей, витрин: с двойным или одинарным остеклением для высотных зданий/ прим монтаж ЭФС, вывеска | т | 0.15 |  |  |  | 1
15 | 15 | Разборка отбойным молотком стяжек толщиной 20 мм: цементных, бетонных с кирпичным щебнем | м2 | 32.4 |  |  | (32,4 / 100)*100 | 1
16 | 16 | Добавлять или исключать на каждые 5 мм изменения толщины стяжки: к норме 57-01-021-02 | м2 | 32.4 |  |  | (32,4 / 100)*100 | 1
17 | 17 | Устройство стяжек: цементных толщиной 20 мм | м2 | 32.4 |  |  | (32,4 / 100)*100 | 1
18 | 18 | Устройство стяжек: на каждые 5 мм изменения толщины стяжки добавлять или исключать к норме 11-01-011-01 | м2 | 32.4 |  |  | (32,4 / 100)*100 | 1
19 | 19 | Устройство покрытий из плит керамогранитных размером: 60х60 см | м2 | 32.4 |  |  | (32,4 / 100)*100 | 1
20 | 20 | Плитка керамогранитная, неполированная, многоцветная, толщина 8 мм | м2 | 33.048 |  |  |  | 1
21 | 21 | Рейка строганная сухая хвойных пород (ель, сосна), длина 2-3 м, размеры 8х18 мм | м3 | 0.00324 |  |  |  | 1
22 | 22 | Клей монтажный сухой для внутренних и наружных работ, водостойкий на основе цементного вяжущего, для облицовочных работ | т | 0.3888 |  |  |  | 1
23 | 23 | Грунтовка укрепляющая, глубокого проникновения, быстросохнущая, паропроницаемая | кг | 4.212 |  |  | 0,13*32,4 | 1
Раздел 2. Мусор строительный | [8 empty] | Раздел 2. Мусор строительный
24 | 24 | Погрузка в автотранспортное средство: мусор строительный с погрузкой вручную | 1т груза | 6.019 |  |  |  | 1
25 | 25 | Перевозка грузов I класса автомобилями-самосвалами грузоподъемностью до 15 т по дорогам с усовершенствованным (асфальтобетонным, цементобетонным, железобетонным, обработанным органическим вяжущим) дорожным покрытием на расстояние 30 км | 1т груза | 6.019 |  |  |  | 1
| Составил: |  |  | (Соклакова С.Г.) | [5 empty] | (Соклакова С.Г.)
[должность, подпись (инициалы, фамилия)]
Проверил:
[должность, подпись (инициалы, фамилия)]