## 02-01-01 Ремонт ТС_Социалистиче
УТВЕРЖДАЮ
______________________
"____" ________________ 2026
ВЕДОМОСТЬ ОБЪЕМОВ РАБОТ № 02-01-01
Ремонт системы теплоснабжения г. Фурманов,ул.Социалистическая,д.23
Ремонт системы теплоснабжения г. Фурманов,ул.Социалистическая,д.23
№ п/п | Наименование | Ед. изм. | Кол. | Примечание
1 | 2 | 3 | 4 | 5
Раздел 1. Земляные работы |  |  |  |  | Раздел 1. Земляные работы
1 | Разработка грунта в траншеях экскаватором «обратная лопата» с ковшом вместимостью 0,5 (0,5-0,63) м3, в отвал группа грунтов: 2 | м3 | 96 ((24*2,5*1,6) / 1000)*1000
2 | Разработка грунта вручную в траншеях глубиной до 2 м без креплений с откосами, группа грунтов: 1 | м3 | 6 (6 / 100)*100
3 | Засыпка траншей и котлованов с перемещением грунта до 5 м бульдозерами мощностью: 59 кВт (80 л.с.), группа грунтов 1 | м3 | 102 ((96+6) / 1000)*1000
4 | Уплотнение грунта виброплитами, группа грунтов: 1-2 | м3 | 112,2 (112,2 / 100)*100
5 | Планировка площадей: механизированным способом, группа грунтов 1 | м2 | 60 ((24*2,5) / 1000)*1000
Раздел 2. Демонтажные работы |  |  |  |  | Раздел 2. Демонтажные работы
6 | Демонтаж трубопроводов в непроходных каналах краном диаметром труб: до 50 мм | м | 72 ((48+24) / 100)*100
7 | Демонтаж.Устройство плит перекрытий каналов площадью: до 5 м2 (24м.п.=8шт) П11-8/2 | шт | 8 (8 / 100)*100
8 | Разборка кирпичной кладки камер, каналов, компенсаторных ниш, углов поворота вручную: без очистки кирпича | м3 | 4,2 0,125*0,7*48
Раздел 3. Монтажные работы |  |  |  |  | Раздел 3. Монтажные работы
9 | Устройство непроходных каналов: одноячейковых, собираемых из верхних и нижних лотковых элементов | м3 | 1,12 ((8*0,14) / 100)*100
10 | Плиты перекрытия лотков и каналов железобетонные, объем до 1 м3, бетон В25, расход арматуры от 50 до 100 кг/м3 | м3 | 1,12 8*0,14
11 | Установка стальных конструкций, остающихся в теле бетона (Монтаж сальников) | т | 0,0158 (2*7,9)/1000
12 | Рама из оцинкованной стали толщиной 5 мм, однорядная с двумя секциями для устройства герметичных проходок в стенах и перекрытиях, размер ввода 160х248 мм (Прим.Сальники Dу =50 (узел прохода)) | шт | 2
13 | Заделка сальников при проходе труб через фундаменты или стены подвала диаметром: до 100 мм | шт | 2
14 | Устройство бетонной подготовки | м3 | 0,08 (0,08 / 100)*100
15 | Смеси бетонные тяжелого бетона (БСТ) на щебне из гравия, класс В15, F(1)150, W6 | м3 | 0.0816
16 | Кладка стен приямков и каналов | м3 | 4.1232
17 | Смеси сухие цементно-песчаные штукатурные, класс В3,5 (М50) | т | 1,9135595 0,9112188*2,1
18 | Кирпич керамический полнотелый одинарный, размеры 250х120х65 мм, марка 200 | шт | 1649.2648
19 | Гидроизоляция стен, фундаментов: горизонтальная оклеечная в 1 слой | м2 | 61,5 (61,5 / 100)*100
20 | Праймер битумный для подготовки поверхности из бетона, цемента и металла перед нанесением гидроизоляционных материалов, расход 0,20-0,28 кг/м2 | кг | 0.00492
21 | Смеси сухие цементно-песчаные штукатурные, класс В7,5 (М100) | т | 0.04
22 | Материал рулонный битумный кровельный и гидроизоляционный ХПП, основа стеклохолст, наплавляемый, гибкость не выше -20 °C, продольная сила на разрыв не менее 294 Н, теплостойкость не менее +95 °C, масса 3,5 кг/м2 | м2 | 67.65
Опорные подушки ОП-1 | [5 empty] | Опорные подушки ОП-1
23 | Установка на растворе из сухой смеси мелких конструкций (подоконников, сливов, парапетов и др.) массой: до 0,5 т | шт | 24 (24 / 100)*100
24 | Подушки опорные железобетонные, объем от 0,03 до 0,5 м3, бетон В15, расход арматуры от 50 до 100 кг/м3 | м3 | 0,408 0,017*24
Прокладка трубопроводов | [5 empty] | Прокладка трубопроводов
25 | Прокладка внутренних трубопроводов водоснабжения и отопления из многослойных полипропиленовых труб, из заранее собранных узлов, наружным диаметром: 63 мм | м | 48 (48 / 100)*100
26 | Трубы напорные из полипропилена, армированные стекловолокном, для систем водоснабжения и отопления, номинальное давление 2,5 МПа, SDR6, размеры 63х10,5 мм | м | 49.2
27 | Втулка из полиэтилена повышенной термостойкости под фланец, литая удлиненная с гладким концом, PE-RT тип II, для систем водоснабжения и отопления, рабочая температура среды до +95 °C, стандартное размерное отношение SDR 7,4, номинальное давление 1,0 МПа, для соединения труб номинальным наружным диаметром 50 мм | шт | 2
28 | Сборка узла трубопровода водоснабжения и отопления из многослойного полипропилена, армированного стекловолокном, раструбная сварка, наружный диаметр: 63 мм | соединений | 6 (6 / 100)*100
29 | Прокладка внутренних трубопроводов водоснабжения и отопления из многослойных полипропиленовых труб, из заранее собранных узлов, наружным диаметром: 25 мм | м | 24 (24 / 100)*100
30 | Трубы напорные из полипропилена, армированные стекловолокном, для систем водоснабжения и отопления, номинальное давление 2,5 МПа, SDR6, размеры 25х4,2 мм | м | 24.6
31 | Кран шаровой полипропиленовой, присоединение к трубопроводу под приварку, номинальное давление 2,0 МПа, номинальный диаметр 25 мм | шт | 2
32 | Сборка узла трубопровода водоснабжения и отопления из многослойного полипропилена, армированного стекловолокном, раструбная сварка, наружный диаметр: 25 мм | соединений | 4 (4 / 100)*100
33 | Установка задвижек или клапанов стальных для горячей воды и пара диаметром: 50 мм | компл | 4 (4 / 10)*10
34 | Приварка фланцев к стальным трубопроводам диаметром: 50 мм | шт | 2
35 | Фланец приварной встык, марка стали 20, номинальное давление 1,6 МПа, номинальный диаметр 50 мм | шт | 2
36 | Болты стальные с шестигранной головкой, в комплекте с шестигранной гайкой и плоской круглой шайбой, диаметр резьбы М16, длина болта 25-200 мм | т | 0.001
37 | Арматура фланцевая с ручным приводом или без привода водопроводная на номинальное давление до 4 МПа, номинальный диаметр: 50 мм | шт | 2
38 | Кран стальной шаровой ручной фланцевый для воды, номинальное давление 4,0 МПа, номинальный диаметр 50 мм | шт | 2
39 | Изоляция трубопроводов конструкциями теплоизоляционными комплектными на основе цилиндров минераловатных на синтетическом связующем | м3 | 1.11
40 | Цилиндры и полуцилиндры теплоизоляционные из минеральной ваты на синтетическом связующем, марка 200, внутренний диаметр 18-57 мм | м3 | 1.146
41 | Врезка в действующие внутренние сети трубопроводов отопления и водоснабжения диаметром: 50 мм | шт | 2
42 | Промывка и гидравлическое испытание трубопроводов, изолированных пенополиуретаном (ППУ), диаметром: до 57 мм | м | 48 (48 / 100)*100
Раздел 4. Сопутствующие работы |  |  |  |  | Раздел 4. Сопутствующие работы
43 | Погрузка в автотранспортное средство: Мусор строительный с погрузкой экскаваторами емкостью ковша до 0,5 м3 | 1т груза | 4 8*0,5
44 | Перевозка грузов I класса автомобилями-самосвалами грузоподъемностью до 15 т по дорогам с усовершенствованным (асфальтобетонным, цементобетонным, железобетонным, обработанным органическим вяжущим) дорожным покрытием на расстояние 15 км | 1т груза | 4 8*0,5
Составил: ____________________________
[должность, подпись (инициалы, фамилия)]
Проверил: ____________________________
[должность, подпись (инициалы, фамилия)]