## Чек-лист
- поля для заполнения
Информационная таблица соответствия Техническим требованиям - абонентского оборудования PoЕ инжектор 802.3af/at
Информация об абонентском оборудовании
Произодитель оборудования
Модель оборудования
Страна производства
№ | Требования Заказчика | Соответствие требованиям (Да/Нет/Частично) | Примечание
1.1. | Соответствие стандарту IEEE 802.3af/at
1.2. | Активный PoE, поддержка 802.3af/at. Поддерживаемый тип распиновки A и В |  | Указать поддерживаемые типы распиновки
1.3. | Выходная мощность до 15,4/30 Вт, соответствующая PD class 0…3
1.4. | Номинальное напряжение 48 В (от 44 до 57 В).
1.5. | Обеспечивать входное напряжение питания: ~220В AC ±20%
1.6. | Защита по току/напряжению от перегрузки и от короткого замыкания
1.7. | Тип разъемов: RJ-45
1.8. | Поддержка стандартов Ethernet:10/100Base-T(X) или 10/100/1000Base-T
1.9. | Блок питания и инжектор должны быть размещены в одном корпусе из прочного пластика (ABS-пластик), без едкого запаха при эксплуатации изделия
1.10. | Вилка электрическая совместимая с CEE 7/4, либо CEE 7/7, либо с CEE 7/16
1.11. | Диапазон рабочих температур:
1.11.1. | Нижнее значение: не более 0°C
1.11.2. | Верхнее значение: не менее +45°C,
1.11.3. | Влажность: не более 95% (без конденсата).
1.12. | Материал корпуса: Пластик
1.13. | Наличие у каждого РОЕ инжектора уникального серийного номера.
1.14. | Предполагаемый форм-фактор представлен в Приложении 1.