## Таблица 1.1
ОКПД2 25.73.30.150 Поставка инструмента для разделки кабеля для нужд АО "Сахаэнерго"
Таблица 1.1 Перечень, функциональные характеристики (потребительские свойства), количественные, качественные характеристики продукции, место поставки
Требования Заказчика | [7 empty] | Предложения Участника
№ п/п | Наименование продукции требуемой Заказчику | Технические и функциональные характеристики (параметры эквивалентности) | Место поставки | Ед. изм. | Кол-во | Код ОКПД | Применение законодательства о национальном режиме | Наименование продукции предлагаемой Участником | Технические и функциональные характеристики (параметры эквивалентности) | Место поставки | Ед. изм. | Кол-во
1 | 2 | 3 | 4 | 5 | 6 | 7 | 8 | 9 | 10 | 11 | 12 | 13
1 | Инструмент для разделки кабеля из сшитого полиэтилена КВТ FBS 16-52 101903 или эквивалент | Диапазон снятия полупроводящего экрана: Ø 16 – 52 мм Диаметр вращения инструмента на кабеле: не менее 240 мм Минимальное расстояние до корня разделки под муфту: 37 мм Толщина снимаемого слоя: 0 - 1.5 мм Чистое и аккуратное снятие полупроводящего экрана Регулятор установки инструмента на кабеле Регулятор плавной настройки глубины среза 10 прижимных роликов для устойчивого вращения инструмента на кабеле Устройство для отвода срезанного экрана из зоны разделки Вес инструмента: не менее 630 г Длина инструмента: не менее 225х110х65 мм Упаковка: прочный пластиковый кейс Габариты кейса: не менее 250х210х70 мм | Республика Саха (Якутия) г.Якутск ул.Беринга 42 | шт | 3 | 25.73.30.150 | Установлен режим запрета приобретения иностранной продукции | Способ подтверждения: указание наименования продукции, товарной марки (в случае наличия), модели (в случае наличия) которая идентифицирует продукцию производителя или продавца | Способ подтверждения: указание показателей всех технических характеристик. | Способ подтверждения: согласие с требованием Заказчика | Способ подтверждения: согласие с требованием Заказчика | Способ подтверждения: согласие с требованием Заказчика
2 | Инструмент для разделки кабеля из сшитого полиэтилена КВТ IMS 10-52 101904 или эквивалент | Диапазон снятия изоляции: Ø 16 – 52 мм Диаметр вращения инструмента на кабеле: 220 мм Толщина снимаемой изоляции: 0–10 мм Регулятор установки инструмента на кабеле Регулятор плавной настройки глубины среза Опорная плавающая площадка для лучшего позиционирования кабеля в зоне снятия изоляции Регулятор угла подачи лезвия с 5 установочными положениями для выбора скорости разделки В комплекте силиконовая смазка для уменьшения трения при вращении инструмента на кабеле Вес инструмента: не менее 680 г Габариты инструмента: не менее 245х115х60 мм Упаковка: прочный пластиковый кейс Габариты кейса: не менее 250х210х70 мм | Республика Саха (Якутия) г.Якутск ул.Беринга 42 | шт | 3 | 25.73.30.150 | Установлен режим запрета приобретения иностранной продукции | Способ подтверждения: указание наименования продукции, товарной марки (в случае наличия), модели (в случае наличия) которая идентифицирует продукцию производителя или продавца | Способ подтверждения: указание показателей всех технических характеристик. | Способ подтверждения: согласие с требованием Заказчика | Способ подтверждения: согласие с требованием Заказчика | Способ подтверждения: согласие с требованием Заказчика
3 | Комплект инструментов для разделки кабеля Профи FBS+IMS КВТ 2 предмета в кейсе или эквивалент | Комплект из двух инструментов для снятия полупроводящего слоя и изоляции на кабелях из сшитого полиэтилена Состав комплекта: Cтриппер FBS 16–52 для снятия полупроводящего экрана в диапазоне: Ø 16 – 52 мм Диаметр вращения инструмента на кабеле: 240 мм Минимальное расстояние до корня разделки под муфту: 37 мм Толщина снимаемого слоя: 0 - 1.5 мм Чистое и аккуратное снятие полупроводящего экрана Регулятор установки инструмента на кабеле Регулятор плавной настройки глубины среза 10 прижимных роликов для устойчивого вращения инструмента на кабеле Устройство для отвода срезанного экрана из зоны разделки Cтриппер IMS 10–52 для снятия изоляции в диапазоне: Ø 16 – 52 мм Диаметр вращения инструмента на кабеле: 220 мм Толщина снимаемой изоляции: 0–10 мм Регулятор установки инструмента на кабеле Регулятор плавной настройки глубины среза Опорная плавающая площадка для лучшего позиционирования кабеля в зоне снятия изоляции Регулятор угла подачи лезвия с 5 установочными положениями для выбора скорости, в кейсе. | Республика Саха (Якутия) г.Якутск ул.Беринга 42 | шт | 4 | 25.73.30.150 | Установлен режим запрета приобретения иностранной продукции | Способ подтверждения: указание наименования продукции, товарной марки (в случае наличия), модели (в случае наличия) которая идентифицирует продукцию производителя или продавца | Способ подтверждения: указание показателей всех технических характеристик. | Способ подтверждения: согласие с требованием Заказчика | Способ подтверждения: согласие с требованием Заказчика | Способ подтверждения: согласие с требованием Заказчика
4 | Компрессор автомобильный двухпоршневой Nova Bright АК-75L (кейс с инструментами, LED-фонарь) или эквивалент | Тип: двухпоршневой. Производительность: до 50 л/мин (на входе). Максимальное давление: не менее 10 атм (10 кг/см²), что соответствует 150 PSI или 10 барам. Напряжение питания: 12 В. Максимальная сила тока: 15 А. Потребляемая мощность: 150 Вт. Вес нетто: не менее 2,475 кг. Длина воздушного шланга: 5 м (спиральный, из полиуретана — не дубеет на морозе, устойчив к агрессивным средам). Длина кабеля питания: не менее 2,8 м. Манометр: аналоговый. Защита от перегрева: есть. Автоотключение: нет. Количество цилиндров: 2. | Республика Саха (Якутия) г.Якутск ул.Беринга 42 | шт | 2 | 28.13.28.190 | Установлен режим запрета приобретения иностранной продукции | Способ подтверждения: указание наименования продукции, товарной марки (в случае наличия), модели (в случае наличия) которая идентифицирует продукцию производителя или продавца | Способ подтверждения: указание показателей всех технических характеристик. | Способ подтверждения: согласие с требованием Заказчика | Способ подтверждения: согласие с требованием Заказчика | Способ подтверждения: согласие с требованием Заказчика
5 | Кордщетка для УШМ чашечная 125мм 45-2-812 РемоКолор или эквивалент | щетка жесткая тарелочная для УШМ 125мм | Республика Саха (Якутия) г.Якутск ул.Беринга 42 | шт | 20 | 28.24.21.000 | Установлен режим запрета приобретения иностранной продукции | Способ подтверждения: указание наименования продукции, товарной марки (в случае наличия), модели (в случае наличия) которая идентифицирует продукцию производителя или продавца | Способ подтверждения: указание показателей всех технических характеристик. | Способ подтверждения: согласие с требованием Заказчика | Способ подтверждения: согласие с требованием Заказчика | Способ подтверждения: согласие с требованием Заказчика
6 | Краскопульт аккумуляторный Konigwerk 1300Вт 2хАКБ 4000мАч 21В 160л/мин или эквивалент | тип двигателя — электрический, тип - электрический краскопульт (аккумуляторный), мощность - не менее 1300 Вт, особенности краскопульта - регулировка ширины распыления, производительность - 160 л/мин | Республика Саха (Якутия) г.Якутск ул.Беринга 42 | шт | 2 | 28.24.11.000 | Установлен режим запрета приобретения иностранной продукции | Способ подтверждения: указание наименования продукции, товарной марки (в случае наличия), модели (в случае наличия) которая идентифицирует продукцию производителя или продавца | Способ подтверждения: указание показателей всех технических характеристик. | Способ подтверждения: согласие с требованием Заказчика | Способ подтверждения: согласие с требованием Заказчика | Способ подтверждения: согласие с требованием Заказчика
7 | Краскопульт пневматический Huberth RP16000G HVLP 1.3мм 1/4" с бачком 600мл или эквивалент | Тип инструмента - пневмокраскопульт Вид - краскораспылитель Давление - 2.2 атм Расположение бачка - верхнее Расход воздуха - 453 л/мин Емкость - 0.6 л Тип соединения - резьбовое Диаметр воздушного штуцера - 1/4М дюйм Диаметр сопла - 1.3 мм | Республика Саха (Якутия) г.Якутск ул.Беринга 42 | шт | 2 | 28.24.12.110 | Установлен режим запрета приобретения иностранной продукции | Способ подтверждения: указание наименования продукции, товарной марки (в случае наличия), модели (в случае наличия) которая идентифицирует продукцию производителя или продавца | Способ подтверждения: указание показателей всех технических характеристик. | Способ подтверждения: согласие с требованием Заказчика | Способ подтверждения: согласие с требованием Заказчика | Способ подтверждения: согласие с требованием Заказчика
8 | Краскопульт электрический Kolner KSG 80 80Вт 0.3л/мин или эквивалент | Объем бачка: не менее 1000 мл, Принцип работы: Воздушный, Вид насоса: Встроенный, Макс.расход материала: 0.30 л/мин, Макс.диаметр сопла: 0.80 мм | Республика Саха (Якутия) г.Якутск ул.Беринга 42 | шт | 1 | 28.24.11.000 | Установлен режим запрета приобретения иностранной продукции | Способ подтверждения: указание наименования продукции, товарной марки (в случае наличия), модели (в случае наличия) которая идентифицирует продукцию производителя или продавца | Способ подтверждения: указание показателей всех технических характеристик. | Способ подтверждения: согласие с требованием Заказчика | Способ подтверждения: согласие с требованием Заказчика | Способ подтверждения: согласие с требованием Заказчика
9 | Лампа паяльная бензиновая Airline AGT-07 2л или эквивалент | Тип топлива: бензин Объем топлива: не менее 2 л Соединение к баллону: не требуется Регулятор уровня пламени: да Баллон в комплекте: да | Республика Саха (Якутия) г.Якутск ул.Беринга 42 | шт | 9 | 25.73.30.293 | Установлен режим запрета приобретения иностранной продукции | Способ подтверждения: указание наименования продукции, товарной марки (в случае наличия), модели (в случае наличия) которая идентифицирует продукцию производителя или продавца | Способ подтверждения: указание показателей всех технических характеристик. | Способ подтверждения: согласие с требованием Заказчика | Способ подтверждения: согласие с требованием Заказчика | Способ подтверждения: согласие с требованием Заказчика
10 | Лампа паяльная бензиновая с чугунным эжектором Зубр СМ-20 40650-2.0 2л или эквивалент | Объём бачка: не менее 2 л. Тип эжектора: чугунный. тип топлива: бензин (неэтилированный, марки 92 или 95). Максимальный расход бензина: 1,2 л/ч. Среднее время работы на одной заправке: 7,5 ч. Температура пламени: 1100 °C. с регулятором уровня пламени | Республика Саха (Якутия) г.Якутск ул.Беринга 42 | шт | 3 | 25.73.30.293 | Установлен режим запрета приобретения иностранной продукции | Способ подтверждения: указание наименования продукции, товарной марки (в случае наличия), модели (в случае наличия) которая идентифицирует продукцию производителя или продавца | Способ подтверждения: указание показателей всех технических характеристик. | Способ подтверждения: согласие с требованием Заказчика | Способ подтверждения: согласие с требованием Заказчика | Способ подтверждения: согласие с требованием Заказчика
* Примечание: «Указанные в настоящем ТТ ссылки на ТУ, марку (тип) продукции носят описательный, а не обязательный характер. В случае, если Участником предлагается эквивалентная продукция требуемой Заказчику продукции или ее составных частей, он должен в обязательном порядке в составе своего предложения предоставить подробное техническое описание предлагаемого к поставке эквивалента, в объеме не менее установленных в настоящем ТТ требований. Эквивалентная продукция – это продукция, которая по техническим и функциональным характеристикам не уступает характеристикам, заявленным в документации о закупке, в том числе, по гарантийным срокам и срокам эксплуатации.»