## Кровля Подгорная, дом 398 - ЛСР
Приложение № 3
Утверждено приказом Минстроя РФ № 421/пр от 4 августа 2020 г. в редакции приказа № 557/пр от 7 июля 2022 г.
СОГЛАСОВАНО: | [10 empty] | УТВЕРЖДАЮ:
"____" ________________ 2026 года | [10 empty] | "____" ________________ 2026 года | [5 empty] | "____" ________________ 2026 года | "____" ________________ 2026 года
Наименование программного продукта |  |  |  |  | ГРАНД-Смета, версия 2026.1
Наименование редакции сметных нормативов |  |  |  |  | Приказ Минстроя России от 30.12.2021 № 1046/пр; Приказ Минстроя России от 04.08.2020 № 421/пр; Приказ Минстроя России от 21.12.2020 № 812/пр; Приказ Минстроя России от 11.12.2020 № 774/пр; Приказ Минстроя России от 02.08.2023 № 551/пр; Приказ Минстроя России от 14.11.2023 № 817/пр; Приказ Минстроя России от 16.02.2024 № 102/пр; Приказ Минстроя России от 13.05.2024 №323/пр; Приказ Минстроя России от 09.08.2024 №524/пр; Приказ Минстроя России от 07.11.2024 №747/пр; Приказ Минстроя России от 23.01.2025 №30/пр; Приказ Минстроя России от 07.02.2025 №69/пр; Приказ Минстроя России от 19.05.2025 №299/пр; Приказ Минстроя России от 14.08.2025 №490/пр; Приказ Минстроя России от 12.11.2025 №696/пр; Приказ Минстроя России от 17.02.2026 №91/пр | [13 empty] | Наименование редакции сметных нормативов | Приказ Минстроя России от 30.12.2021 № 1046/пр; Приказ Минстроя России от 04.08.2020 № 421/пр; Приказ Минстроя России от 21.12.2020 № 812/пр; Приказ Минстроя России от 11.12.2020 № 774/пр; Приказ Минстроя России от 02.08.2023 № 551/пр; Приказ Минстроя России от 14.11.2023 № 817/пр; Приказ Минстроя России от 16.02.2024 № 102/пр; Приказ Минстроя России от 13.05.2024 №323/пр; Приказ Минстроя России от 09.08.2024 №524/пр; Приказ Минстроя России от 07.11.2024 №747/пр; Приказ Минстроя России от 23.01.2025 №30/пр; Приказ Минстроя России от 07.02.2025 №69/пр; Приказ Минстроя России от 19.05.2025 №299/пр; Приказ Минстроя России от 14.08.2025 №490/пр; Приказ Минстроя России от 12.11.2025 №696/пр; Приказ Минстроя России от 17.02.2026 №91/пр
Реквизиты приказа Минстроя России об утверждении дополнений и изменений к сметным нормативам |  |  |  |  | Приказ Минстроя России от 18 мая 2022 г. № 378/пр, Приказ Минстроя России от 26 августа 2022 г. № 703/пр, Приказ Минстроя России от 26 октября 2022 г. № 905/пр, Приказ Минстроя России от 27 декабря 2022 г. № 1133/пр, Приказ Минстроя России от 10 февраля 2023 г. № 84/пр, Приказ Минстроя России от 11.05.2023 №335/пр; Приказ Минстроя России от 07.07.2022 № 557/пр; Приказ Минстроя России от 02.09.2021 № 636/пр, Приказ Минстроя России от 26.07.2022 № 611/пр; Приказ Минстроя России от 22.04.2022 № 317/пр; Приказ Минстроя России от 02.08.2023 № 551/пр; Приказ Минстроя России от 14.11.2023 № 817/пр; Приказ Минстроя России от 30.01.2024 № 55/пр; Приказ Минстроя России от 16.02.2024 № 102/пр; Приказ Минстроя России от 13.05.2024 №323/пр; Приказ Минстроя России от 09.08.2024 №524/пр; Приказ Минстроя России от 07.11.2024 №747/пр; Приказ Минстроя России от 23.01.2025 №30/пр; Приказ Минстроя России от 07.02.2025 №69/пр; Приказ Минстроя России от 19.05.2025 №299/пр; Приказ Минстроя России от 14.08.2025 №490/пр; Приказ Минстроя России от 12.11.2025 №696/пр; Приказ Минстроя России от 17.02.2026 №91/пр | [15 empty] | Реквизиты приказа Минстроя России об утверждении дополнений и изменений к сметным нормативам | Приказ Минстроя России от 18 мая 2022 г. № 378/пр, Приказ Минстроя России от 26 августа 2022 г. № 703/пр, Приказ Минстроя России от 26 октября 2022 г. № 905/пр, Приказ Минстроя России от 27 декабря 2022 г. № 1133/пр, Приказ Минстроя России от 10 февраля 2023 г. № 84/пр, Приказ Минстроя России от 11.05.2023 №335/пр; Приказ Минстроя России от 07.07.2022 № 557/пр; Приказ Минстроя России от 02.09.2021 № 636/пр, Приказ Минстроя России от 26.07.2022 № 611/пр; Приказ Минстроя России от 22.04.2022 № 317/пр; Приказ Минстроя России от 02.08.2023 № 551/пр; Приказ Минстроя России от 14.11.2023 № 817/пр; Приказ Минстроя России от 30.01.2024 № 55/пр; Приказ Минстроя России от 16.02.2024 № 102/пр; Приказ Минстроя России от 13.05.2024 №323/пр; Приказ Минстроя России от 09.08.2024 №524/пр; Приказ Минстроя России от 07.11.2024 №747/пр; Приказ Минстроя России от 23.01.2025 №30/пр; Приказ Минстроя России от 07.02.2025 №69/пр; Приказ Минстроя России от 19.05.2025 №299/пр; Приказ Минстроя России от 14.08.2025 №490/пр; Приказ Минстроя России от 12.11.2025 №696/пр; Приказ Минстроя России от 17.02.2026 №91/пр
Реквизиты письма Минстроя России об индексах изменения сметной стоимости строительства, включаемые в федеральный реестр сметных нормативов и размещаемые в федеральной государственной информационной системе ценообразования в строительстве, подготовленного в соответствии пунктом 85 Методики расчета индексов изменения сметной стоимости строительства, утвержденной приказом Министерства строительства и жилищно-коммунального хозяйства Российской Федерации от 5 июня 2019 г. № 326/пр¹ |  |  |  |  | Письмо Минстроя России от 25.02.2026 № 9859-ИФ/09 | [9 empty] | Реквизиты письма Минстроя России об индексах изменения сметной стоимости строительства, включаемые в федеральный реестр сметных нормативов и размещаемые в федеральной государственной информационной системе ценообразования в строительстве, подготовленного в соответствии пунктом 85 Методики расчета индексов изменения сметной стоимости строительства, утвержденной приказом Министерства строительства и жилищно-коммунального хозяйства Российской Федерации от 5 июня 2019 г. № 326/пр¹ | Письмо Минстроя России от 25.02.2026 № 9859-ИФ/09 | [6 empty] | Реквизиты письма Минстроя России об индексах изменения сметной стоимости строительства, включаемые в федеральный реестр сметных нормативов и размещаемые в федеральной государственной информационной системе ценообразования в строительстве, подготовленного в соответствии пунктом 85 Методики расчета индексов изменения сметной стоимости строительства, утвержденной приказом Министерства строительства и жилищно-коммунального хозяйства Российской Федерации от 5 июня 2019 г. № 326/пр¹ | Письмо Минстроя России от 25.02.2026 № 9859-ИФ/09
Реквизиты нормативного правового акта об утверждении оплаты труда, утверждаемый в соответствии с пунктом 22(1) Правилами мониторинга цен, утвержденными постановлением Правительства Российской Федерации от 23 декабря 2016 г. № 1452 |  |  |  |  | Приказ от 26.02.2025 № 39-П | [9 empty] | Реквизиты нормативного правового акта об утверждении оплаты труда, утверждаемый в соответствии с пунктом 22(1) Правилами мониторинга цен, утвержденными постановлением Правительства Российской Федерации от 23 декабря 2016 г. № 1452 | Приказ от 26.02.2025 № 39-П | [8 empty] | Реквизиты нормативного правового акта об утверждении оплаты труда, утверждаемый в соответствии с пунктом 22(1) Правилами мониторинга цен, утвержденными постановлением Правительства Российской Федерации от 23 декабря 2016 г. № 1452 | Приказ от 26.02.2025 № 39-П
Обоснование принятых текущих цен на строительные ресурсы | [26 empty] | Обоснование принятых текущих цен на строительные ресурсы
Наименование субъекта Российской Федерации |  |  |  |  | 01. Республика Адыгея | [10 empty] | 01. Республика Адыгея | [11 empty] | Наименование субъекта Российской Федерации | 01. Республика Адыгея
Наименование зоны субъекта Российской Федерации |  |  |  |  | Республика Адыгея | [10 empty] | Республика Адыгея | [13 empty] | Наименование зоны субъекта Российской Федерации | Республика Адыгея
УФПС Республики Адыгеи | [31 empty] | УФПС Республики Адыгеи
(наименование стройки)
Ремонт кровли производственного здания (ремонтно-механические мастерские), расположенного по адресу: Российская Федерация, Республика Адыгея, г. Майкоп, ул. Подгорная, дом 398 | [32 empty] | Ремонт кровли производственного здания (ремонтно-механические мастерские), расположенного по адресу: Российская Федерация, Республика Адыгея, г. Майкоп, ул. Подгорная, дом 398
(наименование объекта капитального строительства)
ЛОКАЛЬНЫЙ СМЕТНЫЙ РАСЧЕТ (СМЕТА) № 02-01-01
Выполнение работ по ремонту кровли производственного здания (ремонтно-механические мастерские) | [33 empty] | Выполнение работ по ремонту кровли производственного здания (ремонтно-механические мастерские)
(наименование работ и затрат)
Составлен | ресурсно-индексным | методом
Основание | Акт дефектов
(проектная и (или) иная техническая документация)
Составлен(а) в текущем уровне цен |  | I квартал 2026 года | [32 empty] | I квартал 2026 года
Сметная стоимость |  |  | 2468.46 | тыс.руб.
в том числе:
| строительных работ |  | 1983.66 | тыс.руб. |  |  |  |  | Средства на оплату труда рабочих |  |  |  | 403.98 | тыс.руб.
| монтажных работ |  | 0 | тыс.руб. |  |  |  |  | Средства на оплату труда машинистов |  |  |  | 2.71 | тыс.руб.
| оборудования |  | 0 | тыс.руб. |  |  |  |  | Нормативные затраты труда рабочих |  |  |  | 1009.25 | чел.-ч.
| прочих затрат |  | 0 | тыс.руб. |  |  |  |  | Нормативные затраты труда машинистов |  |  |  | 5.56 | чел.-ч.
№ п/п | Обоснование | Наименование работ и затрат |  |  |  | Единица измерения | Количество |  |  | Сметная стоимость, руб.
[7 empty] | на единицу измерения | коэффициенты | всего с учетом коэффициентов | на единицу измерения в базисном уровне цен | индекс | на единицу измерения в текущем уровне цен | коэффициенты | всего в текущем уровне цен
1 | 2 | 3 |  |  |  | 4 | 5 | 6 | 7 | 8 | 9 | 10 | 11 | 12
Раздел 1. Подготовительные работы | [35 empty] | Раздел 1. Подготовительные работы
1 | ГЭСНр58-01-003-01 | Разборка мелких покрытий и обделок из листовой стали: поясков, сандриков, желобов, отливов, свесов и т.п. |  |  |  | 4: 100 м; 5: 1.258; 6: 1; 7: 1.258 | [22 empty] | Разборка мелких покрытий и обделок из листовой стали: поясков, сандриков, желобов, отливов, свесов и т.п.
| 1-100-20 | Средний разряд работы 2,0 |  |  |  | 4: чел.-ч; 5: 9.1; 7: 11.4478; 10: 323.09; 12: 3698.67 | [23 empty] | Средний разряд работы 2,0
| 91.06.03-060 | Лебедки электрические тяговым усилием до 5,79 кН (0,59 т) |  |  |  | маш.-ч | 0.12 |  | 0.15096 | 6.62 | 1.45 | 9.6 |  | 1.45 | [23 empty] | Лебедки электрические тяговым усилием до 5,79 кН (0,59 т)
Н | 999-9900 | Строительный мусор |  |  |  | 4: т; 5: 0.12; 7: 0.15096 | [24 empty] | Строительный мусор
|  | Всего по позиции |  |  |  | 10: 6939.83; 12: 8730.31 | [25 empty] | Всего по позиции
2 | ГЭСНр57-01-021-08 | Разборка вручную стяжек толщиной 20 мм: цементных, бетонных с кирпичным щебнем |  |  |  | 4: 100 м2; 5: 1.02; 6: 1; 7: 1.02 | [22 empty] | Разборка вручную стяжек толщиной 20 мм: цементных, бетонных с кирпичным щебнем
| 1-100-17 | Средний разряд работы 1,7 |  |  |  | чел.-ч | 20.83 | 0.8 | 16.9973 |  |  | 315.08 |  | 5355.5 | [23 empty] | Средний разряд работы 1,7
Н | 999-9900 | Строительный мусор |  |  |  | 4: т; 5: 3.2; 6: 0; 7: 0 | [24 empty] | Строительный мусор
|  | Всего по позиции |  |  |  | 10: 12496.18; 12: 12746.1 | [25 empty] | Всего по позиции
3 | ГЭСНр57-01-021-11 | Добавлять или исключать на каждые 5 мм изменения толщины стяжки: к норме 57-01-021-08 |  |  |  | 4: 100 м2; 5: 1.02; 6: 1; 7: 1.02 | [22 empty] | Добавлять или исключать на каждые 5 мм изменения толщины стяжки: к норме 57-01-021-08
| 1-100-17 | Средний разряд работы 1,7 |  |  |  | чел.-ч | 5.21 | 8 | 42.5136 |  |  | 315.08 |  | 13395.19 | [23 empty] | Средний разряд работы 1,7
Н | 999-9900 | Строительный мусор |  |  |  | 4: т; 5: 0.8; 6: 8; 7: 6.528 | [24 empty] | Строительный мусор
|  | Всего по позиции |  |  |  | 10: 31255.44; 12: 31880.55 | [25 empty] | Всего по позиции
4 | 47-1 | Погрузка в автотранспортное средство: мусор строительный с погрузкой вручную |  |  |  | 1т груза | 15.0124 | 1 | 15.0124 |  |  | 952.23 |  | 14295.22 | [22 empty] | Погрузка в автотранспортное средство: мусор строительный с погрузкой вручную
|  | Всего по позиции |  |  |  | 12: 14295.22 | [25 empty] | Всего по позиции
5 | 01-20-1-01-0010 | Перевозка грузов I класса автомобилями бортовыми грузоподъемностью до 20 т по дорогам с усовершенствованным (асфальтобетонным, цементобетонным, железобетонным, обработанным органическим вяжущим) дорожным покрытием на расстояние 10 км |  |  |  | 1т груза | 15.0124 | 1 | 15.0124 |  |  | 376.2 |  | 5647.65 | [22 empty] | Перевозка грузов I класса автомобилями бортовыми грузоподъемностью до 20 т по дорогам с усовершенствованным (асфальтобетонным, цементобетонным, железобетонным, обработанным органическим вяжущим) дорожным покрытием на расстояние 10 км
|  | Всего по позиции |  |  |  | 12: 5647.65 | [25 empty] | Всего по позиции
6 | ГЭСНр58-01-026-01 | Ремонт мягкой кровли из рубероида с применением инфракрасного нагревателя и устройством нового покрытия: в один слой |  |  |  | 4: м2; 5: 102; 6: 1; 7: 102 | [22 empty] | Ремонт мягкой кровли из рубероида с применением инфракрасного нагревателя и устройством нового покрытия: в один слой
| 1-100-44 | Средний разряд работы 4,4 |  |  |  | 4: чел.-ч; 5: 1.46; 7: 148.92; 10: 420.9; 12: 62680.43 | [23 empty] | Средний разряд работы 4,4
| 91.21.22-041 | Инфракрасные нагреватели мягкой кровли |  |  |  | маш.-ч | 0.33 |  | 33.66 | 23.67 | 1.83 | 43.32 |  | 1458.15 | [23 empty] | Инфракрасные нагреватели мягкой кровли
| 01.2.01.02-0042 | Битум нефтяной строительный кровельный БНК-90/30 |  |  |  | т | 0.006 |  | 0.612 | 23356.13 | 1.33 | 31063.65 |  | 19010.95 | [23 empty] | Битум нефтяной строительный кровельный БНК-90/30
| 12.1.02.06-0012 | Рубероид кровельный РКК-350 |  |  |  | м2 | 1.61 |  | 164.22 | 47.57 | 1.46 | 69.45 |  | 11405.08 | [23 empty] | Рубероид кровельный РКК-350
Н | 01.2.03.07 | Эмульсия битумная |  |  |  | 4: т; 5: 0.0035; 7: 0.357 | [24 empty] | Эмульсия битумная
|  | Всего по позиции |  |  |  | 10: 1762.75; 12: 179800 | [25 empty] | Всего по позиции
7 | ФСБЦ-01.2.03.03-0133 | Мастика битумная приклеивающая для склеивания рулонных битумных, битумно-полимерных кровельных и гидроизоляционных материалов к бетонным, металлическим, цементно-песчаным поверхностям, холодная, готовая к применению, диапазон температур от -20 до +40 °C, прочность сцепления с металлом не менее/бетоном 0,45/0,6 МПа, расход 2,5-3,5 кг/м2 |  |  |  | кг | 357 | 1 | 357 | 188.09 | 1.8 | 338.56 |  | 120865.92 | [22 empty] | Мастика битумная приклеивающая для склеивания рулонных битумных, битумно-полимерных кровельных и гидроизоляционных материалов к бетонным, металлическим, цементно-песчаным поверхностям, холодная, готовая к применению, диапазон температур от -20 до +40 °C, прочность сцепления с металлом не менее/бетоном 0,45/0,6 МПа, расход 2,5-3,5 кг/м2
|  | Всего по позиции |  |  |  | 12: 120865.92 | [25 empty] | Всего по позиции
8 | ГЭСНр58-01-027-01 | Подготовка и проварка основания рулонной кровли с применением инфракрасного нагревателя для последующего устройства рулонной кровли |  |  |  | 4: м2; 5: 499.4; 6: 1; 7: 499.4 | [22 empty] | Подготовка и проварка основания рулонной кровли с применением инфракрасного нагревателя для последующего устройства рулонной кровли
| 1-100-44 | Средний разряд работы 4,4 |  |  |  | 4: чел.-ч; 5: 1.08; 7: 539.352; 10: 420.9; 12: 227013.26 | [23 empty] | Средний разряд работы 4,4
| 91.21.22-041 | Инфракрасные нагреватели мягкой кровли |  |  |  | маш.-ч | 0.09 |  | 44.946 | 23.67 | 1.83 | 43.32 |  | 1947.06 | [23 empty] | Инфракрасные нагреватели мягкой кровли
| 01.2.01.02-0041 | Битум нефтяной строительный кровельный БНК-45/190, БНК-40/180 |  |  |  | т | 0.0023 |  | 1.1486 | 23356.13 | 1.33 | 31063.65 |  | 35680.33 | [23 empty] | Битум нефтяной строительный кровельный БНК-45/190, БНК-40/180
| 01.3.04.02-0004 | Масло дизельное моторное М-10ДМ |  |  |  | 4: кг; 5: 2.5; 7: 1248.5; 10: 140.69; 12: 175651.47 | [23 empty] | Масло дизельное моторное М-10ДМ
| 12.1.02.06-0022 | Рубероид кровельный РКП-350 |  |  |  | м2 | 0.05 |  | 24.97 | 43.73 | 1.46 | 63.85 |  | 1594.33 | [23 empty] | Рубероид кровельный РКП-350
|  | Всего по позиции |  |  |  | 10: 1503.05; 12: 750624.48 | [25 empty] | Всего по позиции
|  | Итоги по разделу 1 Подготовительные работы : | [38 empty] | Итоги по разделу 1 Подготовительные работы :
|  | Всего прямые затраты (справочно) |  |  |  | 12: 699700.66 | [27 empty] | Всего прямые затраты (справочно)
|  | в том числе: | [39 empty] | в том числе:
|  | Оплата труда рабочих |  |  |  | 12: 312143.05 | [27 empty] | Оплата труда рабочих
|  | Эксплуатация машин |  |  |  | 12: 3406.66 | [27 empty] | Эксплуатация машин
|  | Материалы |  |  |  | 12: 369855.73 | [27 empty] | Материалы
|  | Перевозка |  |  |  | 12: 14295.22 | [27 empty] | Перевозка
|  | Строительные работы |  |  |  | 12: 1124590.23 | [27 empty] | Строительные работы
|  | Строительные работы |  |  |  | 12: 1110295.01 | [27 empty] | Строительные работы
|  | в том числе: | [39 empty] | в том числе:
|  | оплата труда |  |  |  | 12: 312143.05 | [27 empty] | оплата труда
|  | эксплуатация машин и механизмов |  |  |  | 12: 3406.66 | [27 empty] | эксплуатация машин и механизмов
|  | материалы |  |  |  | 12: 369855.73 | [27 empty] | материалы
|  | накладные расходы |  |  |  | 12: 280741.24 | [27 empty] | накладные расходы
|  | сметная прибыль |  |  |  | 12: 144148.33 | [27 empty] | сметная прибыль
|  | Перевозка |  |  |  | 12: 14295.22 | [27 empty] | Перевозка
|  | Всего ФОТ (справочно) |  |  |  | 12: 312143.05 | [27 empty] | Всего ФОТ (справочно)
|  | Всего накладные расходы (справочно) |  |  |  | 12: 280741.24 | [27 empty] | Всего накладные расходы (справочно)
|  | Всего сметная прибыль (справочно) |  |  |  | 12: 144148.33 | [27 empty] | Всего сметная прибыль (справочно)
|  | Всего по разделу 1 Подготовительные работы |  |  |  | 12: 1124590.23 | [28 empty] | Всего по разделу 1 Подготовительные работы
|  | справочно: | [39 empty] | справочно:
|  | Затраты труда рабочих |  |  |  | 7: 759,23068 | [29 empty] | Затраты труда рабочих
Раздел 2. Устройство кровли | [35 empty] | Раздел 2. Устройство кровли
9 | ГЭСН12-01-017-01 | Устройство выравнивающих стяжек: цементно-песчаных толщиной 15 мм |  |  |  | 4: 100 м2; 5: 1.02; 6: 1; 7: 1.02 | [22 empty] | Устройство выравнивающих стяжек: цементно-песчаных толщиной 15 мм
| 1-100-31 | Средний разряд работы 3,1 |  |  |  | 4: чел.-ч; 5: 24.3; 7: 24.786; 10: 357.17; 12: 8852.82 | [23 empty] | Средний разряд работы 3,1
| 91.05.01-017 | Краны башенные, грузоподъемность 8 т |  |  |  | 4: маш.-ч; 5: 0.68; 7: 0.6936; 10: 1013.47; 12: 702.94 | [23 empty] | Краны башенные, грузоподъемность 8 т
| 4-100-060 | ОТм(Зтм) Средний разряд машинистов 6 |  |  |  | 4: чел.-ч; 5: 0.68; 7: 0.6936; 10: 533.54; 12: 370.06 | [30 empty] | ОТм(Зтм) Средний разряд машинистов 6
| 91.06.05-011 | Погрузчики одноковшовые универсальные фронтальные пневмоколесные, номинальная вместимость основного ковша 2,6 м3, грузоподъемность 5 т |  |  |  | 4: маш.-ч; 5: 1.26; 7: 1.2852; 10: 1606.68; 12: 2064.91 | [23 empty] | Погрузчики одноковшовые универсальные фронтальные пневмоколесные, номинальная вместимость основного ковша 2,6 м3, грузоподъемность 5 т
| 4-100-050 | ОТм(Зтм) Средний разряд машинистов 5 |  |  |  | 4: чел.-ч; 5: 1.26; 7: 1.2852; 10: 456.47; 12: 586.66 | [30 empty] | ОТм(Зтм) Средний разряд машинистов 5
| 91.07.07-011 | Растворонасосы, производительность 4 м3/ч |  |  |  | маш.-ч | 2.29 |  | 2.3358 | 13.69 | 1.59 | 21.77 |  | 50.85 | [23 empty] | Растворонасосы, производительность 4 м3/ч
| 01.7.03.01-0001 | Вода |  |  |  | м3 | 3.85 |  | 3.927 | 35.71 | 0.64 | 22.85 |  | 89.73 | [23 empty] | Вода
| 12.1.02.06-0022 | Рубероид кровельный РКП-350 |  |  |  | м2 | 4.4 |  | 4.488 | 43.73 | 1.46 | 63.85 |  | 286.56 | [23 empty] | Рубероид кровельный РКП-350
Н | 04.3.01.09 | Раствор готовый кладочный тяжелый цементный |  |  |  | 4: м3; 5: 1.53; 7: 1.5606 | [24 empty] | Раствор готовый кладочный тяжелый цементный
|  | Всего по позиции |  |  |  | 10: 28714.09; 12: 29288.37 | [25 empty] | Всего по позиции
10 | ФСБЦ-04.3.01.09-0014 | Раствор готовый кладочный, цементный, М100 |  |  |  | м3 | 1.5606 | 1 | 1.5606 | 3778.62 | 1.32 | 4987.78 |  | 7783.93 | [22 empty] | Раствор готовый кладочный, цементный, М100
|  | Всего по позиции |  |  |  | 12: 7783.93 | [25 empty] | Всего по позиции
11 | ГЭСН12-01-017-02 | Устройство выравнивающих стяжек: на каждый 1 мм изменения толщины добавлять или исключать к норме 12-01-017-01 |  |  |  | 4: 100 м2; 5: 1.02; 6: 1; 7: 1.02 | [22 empty] | Устройство выравнивающих стяжек: на каждый 1 мм изменения толщины добавлять или исключать к норме 12-01-017-01
| 1-100-31 | Средний разряд работы 3,1 |  |  |  | чел.-ч | 1 | 45 | 45.9 |  |  | 357.17 |  | 16394.1 | [23 empty] | Средний разряд работы 3,1
| 91.05.01-017 | Краны башенные, грузоподъемность 8 т |  |  |  | маш.-ч | 0.01 | 45 | 0.459 |  |  | 1013.47 |  | 465.18 | [23 empty] | Краны башенные, грузоподъемность 8 т
| 4-100-060 | ОТм(Зтм) Средний разряд машинистов 6 |  |  |  | чел.-ч | 0.01 | 45 | 0.459 |  |  | 533.54 |  | 244.89 | [30 empty] | ОТм(Зтм) Средний разряд машинистов 6
| 91.06.05-011 | Погрузчики одноковшовые универсальные фронтальные пневмоколесные, номинальная вместимость основного ковша 2,6 м3, грузоподъемность 5 т |  |  |  | маш.-ч | 0.02 | 45 | 0.918 |  |  | 1606.68 |  | 1474.93 | [23 empty] | Погрузчики одноковшовые универсальные фронтальные пневмоколесные, номинальная вместимость основного ковша 2,6 м3, грузоподъемность 5 т
| 4-100-050 | ОТм(Зтм) Средний разряд машинистов 5 |  |  |  | чел.-ч | 0.02 | 45 | 0.918 |  |  | 456.47 |  | 419.04 | [30 empty] | ОТм(Зтм) Средний разряд машинистов 5
Н | 04.3.01.09 | Раствор готовый кладочный тяжелый цементный |  |  |  | 4: м3; 5: 0.102; 6: 45; 7: 4.6818 | [24 empty] | Раствор готовый кладочный тяжелый цементный
|  | Всего по позиции |  |  |  | 10: 46386.74; 12: 47314.47 | [25 empty] | Всего по позиции
12 | ФСБЦ-04.3.01.09-0014 | Раствор готовый кладочный, цементный, М100 |  |  |  | м3 | 4.6818 | 1 | 4.6818 | 3778.62 | 1.32 | 4987.78 |  | 23351.79 | [22 empty] | Раствор готовый кладочный, цементный, М100
|  | Всего по позиции |  |  |  | 12: 23351.79 | [25 empty] | Всего по позиции
13 | ГЭСН12-01-004-04 | Устройство примыканий кровель из наплавляемых материалов к стенам и парапетам высотой: до 600 мм без фартуков |  |  |  | 4: 100 м; 5: 0.248; 6: 1; 7: 0.248 | [22 empty] | Устройство примыканий кровель из наплавляемых материалов к стенам и парапетам высотой: до 600 мм без фартуков
| 1-100-36 | Средний разряд работы 3,6 |  |  |  | 4: чел.-ч; 5: 35.5; 7: 8.804; 10: 379.4; 12: 3340.24 | [23 empty] | Средний разряд работы 3,6
| 91.05.01-017 | Краны башенные, грузоподъемность 8 т |  |  |  | 4: маш.-ч; 5: 0.61; 7: 0.15128; 10: 1013.47; 12: 153.32 | [23 empty] | Краны башенные, грузоподъемность 8 т
| 4-100-060 | ОТм(Зтм) Средний разряд машинистов 6 |  |  |  | 4: чел.-ч; 5: 0.61; 7: 0.15128; 10: 533.54; 12: 80.71 | [30 empty] | ОТм(Зтм) Средний разряд машинистов 6
| 91.05.05-015 | Краны на автомобильном ходу, грузоподъемность 16 т |  |  |  | 4: маш.-ч; 5: 0.1; 7: 0.0248; 10: 1603.06; 12: 39.76 | [23 empty] | Краны на автомобильном ходу, грузоподъемность 16 т
| 4-100-060 | ОТм(Зтм) Средний разряд машинистов 6 |  |  |  | 4: чел.-ч; 5: 0.1; 7: 0.0248; 10: 533.54; 12: 13.23 | [30 empty] | ОТм(Зтм) Средний разряд машинистов 6
| 91.14.02-001 | Автомобили бортовые, грузоподъемность до 5 т |  |  |  | 4: маш.-ч; 5: 0.15; 7: 0.0372; 10: 636.86; 12: 23.69 | [23 empty] | Автомобили бортовые, грузоподъемность до 5 т
| 4-100-040 | ОТм(Зтм) Средний разряд машинистов 4 |  |  |  | 4: чел.-ч; 5: 0.15; 7: 0.0372; 10: 397.19; 12: 14.78 | [30 empty] | ОТм(Зтм) Средний разряд машинистов 4
| 01.3.02.09-0022 | Пропан-бутан смесь техническая |  |  |  | кг | 32.49 |  | 8.0575 | 41.38 | 1.41 | 58.35 |  | 470.16 | [23 empty] | Пропан-бутан смесь техническая
| 04.3.01.09-0014 | Раствор готовый кладочный, цементный, М100 |  |  |  | м3 | 0.51 |  | 0.12648 | 3778.62 | 1.32 | 4987.78 |  | 630.85 | [23 empty] | Раствор готовый кладочный, цементный, М100
Н | 12.1.02.15 | Материалы рулонные кровельные наплавляемые |  |  |  | 4: м2; 5: 252; 7: 62.496 | [24 empty] | Материалы рулонные кровельные наплавляемые
|  | Всего по позиции |  |  |  | 10: 42306.53; 12: 10492.02 | [25 empty] | Всего по позиции
14 | ФСБЦ-12.1.02.03-0316 | Материал рулонный битумно-полимерный кровельный и гидроизоляционный СБС-модифицированный ЭПП, наплавляемый, основа полиэстер, продольная/поперечная нагрузка на разрыв не менее 800/600 Н (±200 Н), гибкость не выше -27,5 °C, теплостойкость не ниже +105 °C, масса 4,5 кг/м2 |  |  |  | м2 | 62.496 | 1 | 62.496 | 164.84 | 2.12 | 349.46 |  | 21839.85 | [22 empty] | Материал рулонный битумно-полимерный кровельный и гидроизоляционный СБС-модифицированный ЭПП, наплавляемый, основа полиэстер, продольная/поперечная нагрузка на разрыв не менее 800/600 Н (±200 Н), гибкость не выше -27,5 °C, теплостойкость не ниже +105 °C, масса 4,5 кг/м2
|  | Всего по позиции |  |  |  | 12: 21839.85 | [25 empty] | Всего по позиции
15 | ГЭСН12-01-004-07 | Устройство мест выхода коммуникаций и примыканий с применением рулонного кровельного гидроизоляционного самоклеящегося материала с антиадгезионной пленкой: с прогревом |  |  |  | 4: 100 м; 5: 0.1025; 6: 1; 7: 0.1025 | [22 empty] | Устройство мест выхода коммуникаций и примыканий с применением рулонного кровельного гидроизоляционного самоклеящегося материала с антиадгезионной пленкой: с прогревом
| 1-100-35 | Средний разряд работы 3,5 |  |  |  | 4: чел.-ч; 5: 11.31; 7: 1.1593; 10: 374.96; 12: 434.68 | [23 empty] | Средний разряд работы 3,5
| 91.05.05-015 | Краны на автомобильном ходу, грузоподъемность 16 т |  |  |  | 4: маш.-ч; 5: 0.07; 7: 0.007175; 10: 1603.06; 12: 11.5 | [23 empty] | Краны на автомобильном ходу, грузоподъемность 16 т
| 4-100-060 | ОТм(Зтм) Средний разряд машинистов 6 |  |  |  | 4: чел.-ч; 5: 0.07; 7: 0.007175; 10: 533.54; 12: 3.83 | [30 empty] | ОТм(Зтм) Средний разряд машинистов 6
| 91.06.06-045 | Подъемники одномачтовые, грузоподъемность до 500 кг, высота подъема 15 м |  |  |  | маш.-ч | 0.03 |  | 0.003075 | 27.25 | 1.49 | 40.6 |  | 0.12 | [23 empty] | Подъемники одномачтовые, грузоподъемность до 500 кг, высота подъема 15 м
| 4-100-030 | ОТм(Зтм) Средний разряд машинистов 3 |  |  |  | 4: чел.-ч; 5: 0.03; 7: 0.003075; 10: 352.73; 12: 1.08 | [30 empty] | ОТм(Зтм) Средний разряд машинистов 3
| 91.14.02-001 | Автомобили бортовые, грузоподъемность до 5 т |  |  |  | 4: маш.-ч; 5: 0.08; 7: 0.0082; 10: 636.86; 12: 5.22 | [23 empty] | Автомобили бортовые, грузоподъемность до 5 т
| 4-100-040 | ОТм(Зтм) Средний разряд машинистов 4 |  |  |  | 4: чел.-ч; 5: 0.08; 7: 0.0082; 10: 397.19; 12: 3.26 | [30 empty] | ОТм(Зтм) Средний разряд машинистов 4
| 91.17.04-091 | Горелки газовые инжекторные |  |  |  | маш.-ч | 0.94 |  | 0.09635 | 7.52 | 1.16 | 8.72 |  | 0.84 | [23 empty] | Горелки газовые инжекторные
| 01.3.02.09-0022 | Пропан-бутан смесь техническая |  |  |  | кг | 4.94 |  | 0.50635 | 41.38 | 1.41 | 58.35 |  | 29.55 | [23 empty] | Пропан-бутан смесь техническая
Н | 12.1.02.04 | Материалы рулонные гидроизоляционные самоклеящиеся |  |  |  | 4: м2; 5: 148; 7: 15.17 | [24 empty] | Материалы рулонные гидроизоляционные самоклеящиеся
|  | Всего по позиции |  |  |  | 10: 11953.27; 12: 1225.21 | [25 empty] | Всего по позиции
16 | ФСБЦ-12.1.02.04-0310 | Материал рулонный битумно-полимерный кровельный и гидроизоляционный СБС-модифицированный ТПП, наплавляемый, основа стеклоткань, продольная/поперечная нагрузка на разрыв не менее 1200/1200 Н (±200 Н), гибкость не выше -27,5 °C, теплостойкость не ниже +105 °C, масса 4,5 кг/м2 |  |  |  | м2 | 15.17 | 1 | 15.17 | 207.55 | 1.6 | 332.08 |  | 5037.65 | [22 empty] | Материал рулонный битумно-полимерный кровельный и гидроизоляционный СБС-модифицированный ТПП, наплавляемый, основа стеклоткань, продольная/поперечная нагрузка на разрыв не менее 1200/1200 Н (±200 Н), гибкость не выше -27,5 °C, теплостойкость не ниже +105 °C, масса 4,5 кг/м2
|  | Всего по позиции |  |  |  | 12: 5037.65 | [25 empty] | Всего по позиции
17 | ГЭСН12-01-002-09 | Устройство кровель плоских из наплавляемых материалов: в два слоя |  |  |  | 4: 100 м2; 5: 6.014; 6: 1; 7: 6.014 | [22 empty] | Устройство кровель плоских из наплавляемых материалов: в два слоя
| 1-100-38 | Средний разряд работы 3,8 |  |  |  | 4: чел.-ч; 5: 14.36; 7: 86.361; 10: 388.3; 12: 33533.99 | [23 empty] | Средний разряд работы 3,8
| 91.05.01-017 | Краны башенные, грузоподъемность 8 т |  |  |  | 4: маш.-ч; 5: 0.15; 7: 0.9021; 10: 1013.47; 12: 914.25 | [23 empty] | Краны башенные, грузоподъемность 8 т
| 4-100-060 | ОТм(Зтм) Средний разряд машинистов 6 |  |  |  | 4: чел.-ч; 5: 0.15; 7: 0.9021; 10: 533.54; 12: 481.31 | [30 empty] | ОТм(Зтм) Средний разряд машинистов 6
| 91.05.05-015 | Краны на автомобильном ходу, грузоподъемность 16 т |  |  |  | 4: маш.-ч; 5: 0.05; 7: 0.3007; 10: 1603.06; 12: 482.04 | [23 empty] | Краны на автомобильном ходу, грузоподъемность 16 т
| 4-100-060 | ОТм(Зтм) Средний разряд машинистов 6 |  |  |  | 4: чел.-ч; 5: 0.05; 7: 0.3007; 10: 533.54; 12: 160.44 | [30 empty] | ОТм(Зтм) Средний разряд машинистов 6
| 91.14.02-001 | Автомобили бортовые, грузоподъемность до 5 т |  |  |  | 4: маш.-ч; 5: 0.09; 7: 0.54126; 10: 636.86; 12: 344.71 | [23 empty] | Автомобили бортовые, грузоподъемность до 5 т
| 4-100-040 | ОТм(Зтм) Средний разряд машинистов 4 |  |  |  | 4: чел.-ч; 5: 0.09; 7: 0.54126; 10: 397.19; 12: 214.98 | [30 empty] | ОТм(Зтм) Средний разряд машинистов 4
| 01.3.02.09-0022 | Пропан-бутан смесь техническая |  |  |  | кг | 29.94 |  | 180.0592 | 41.38 | 1.41 | 58.35 |  | 10506.45 | [23 empty] | Пропан-бутан смесь техническая
Н | 12.1.02.15 | Материалы рулонные кровельные для верхнего слоя |  |  |  | 4: м2; 5: 114; 7: 685.596 | [24 empty] | Материалы рулонные кровельные для верхнего слоя
Н | 12.1.02.15 | Материалы рулонные кровельные для нижних слоев |  |  |  | 4: м2; 5: 116; 7: 697.624 | [24 empty] | Материалы рулонные кровельные для нижних слоев
|  | Всего по позиции |  |  |  | 10: 17247.55; 12: 103726.76 | [25 empty] | Всего по позиции
18 | ФСБЦ-12.1.02.03-0316 | Материал рулонный битумно-полимерный кровельный и гидроизоляционный СБС-модифицированный ЭПП, наплавляемый, основа полиэстер, продольная/поперечная нагрузка на разрыв не менее 800/600 Н (±200 Н), гибкость не выше -27,5 °C, теплостойкость не ниже +105 °C, масса 4,5 кг/м2 |  |  |  | м2 | 697.624 | 1 | 697.624 | 164.84 | 2.12 | 349.46 |  | 243791.68 | [22 empty] | Материал рулонный битумно-полимерный кровельный и гидроизоляционный СБС-модифицированный ЭПП, наплавляемый, основа полиэстер, продольная/поперечная нагрузка на разрыв не менее 800/600 Н (±200 Н), гибкость не выше -27,5 °C, теплостойкость не ниже +105 °C, масса 4,5 кг/м2
|  | Всего по позиции |  |  |  | 12: 243791.68 | [25 empty] | Всего по позиции
19 | ФСБЦ-12.1.02.03-0414 | Материал рулонный битумно-полимерный кровельный и гидроизоляционный СБС-модифицированный ЭКП, наплавляемый, основа полиэстер, продольная/поперечная нагрузка на разрыв не менее 800/600 Н (±200 Н), гибкость не выше -27,5 °C, теплостойкость не ниже +105 °C, масса 4,85 кг/м2 |  |  |  | м2 | 685.596 | 1 | 685.596 | 171.08 | 2.12 | 362.69 |  | 248658.81 | [22 empty] | Материал рулонный битумно-полимерный кровельный и гидроизоляционный СБС-модифицированный ЭКП, наплавляемый, основа полиэстер, продольная/поперечная нагрузка на разрыв не менее 800/600 Н (±200 Н), гибкость не выше -27,5 °C, теплостойкость не ниже +105 °C, масса 4,85 кг/м2
|  | Всего по позиции |  |  |  | 12: 248658.81 | [25 empty] | Всего по позиции
20 | ГЭСН12-01-010-01 | Устройство мелких покрытий (брандмауэры, парапеты, свесы и т.п.) из листовой оцинкованной стали |  |  |  | 4: 100 м2; 5: 0.854; 6: 1; 7: 0.854 | [22 empty] | Устройство мелких покрытий (брандмауэры, парапеты, свесы и т.п.) из листовой оцинкованной стали
| 1-100-30 | Средний разряд работы 3,0 |  |  |  | 4: чел.-ч; 5: 97.2; 7: 83.0088; 10: 352.73; 12: 29279.69 | [23 empty] | Средний разряд работы 3,0
| 91.05.01-017 | Краны башенные, грузоподъемность 8 т |  |  |  | 4: маш.-ч; 5: 0.2; 7: 0.1708; 10: 1013.47; 12: 173.1 | [23 empty] | Краны башенные, грузоподъемность 8 т
| 4-100-060 | ОТм(Зтм) Средний разряд машинистов 6 |  |  |  | 4: чел.-ч; 5: 0.2; 7: 0.1708; 10: 533.54; 12: 91.13 | [30 empty] | ОТм(Зтм) Средний разряд машинистов 6
| 91.14.02-001 | Автомобили бортовые, грузоподъемность до 5 т |  |  |  | 4: маш.-ч; 5: 0.07; 7: 0.05978; 10: 636.86; 12: 38.07 | [23 empty] | Автомобили бортовые, грузоподъемность до 5 т
| 4-100-040 | ОТм(Зтм) Средний разряд машинистов 4 |  |  |  | 4: чел.-ч; 5: 0.07; 7: 0.05978; 10: 397.19; 12: 23.74 | [30 empty] | ОТм(Зтм) Средний разряд машинистов 4
| 01.7.15.06-0022 | Гвозди стальные толевые, диаметр 2-3 мм, длина 20-40 мм |  |  |  | кг | 4 |  | 3.416 | 72.97 | 1.35 | 98.51 |  | 336.51 | [23 empty] | Гвозди стальные толевые, диаметр 2-3 мм, длина 20-40 мм
| 08.3.03.05-0002 | Проволока канатная оцинкованная, диаметр 3 мм |  |  |  | т | 0.012 |  | 0.010248 | 149930.17 | 0.9 | 134937.15 |  | 1382.84 | [23 empty] | Проволока канатная оцинкованная, диаметр 3 мм
| 08.3.05.05-0051 | Сталь листовая оцинкованная, толщина 0,5 мм |  |  |  | т | 0.57 |  | 0.48678 | 91285 | 0.82 | 74853.7 |  | 36437.28 | [23 empty] | Сталь листовая оцинкованная, толщина 0,5 мм
|  | Всего по позиции |  |  |  | 10: 136483.99; 12: 116557.33 | [25 empty] | Всего по позиции
|  | Итоги по разделу 2 Устройство кровли : | [38 empty] | Итоги по разделу 2 Устройство кровли :
|  | Всего прямые затраты (справочно) |  |  |  | 12: 702123.73 | [27 empty] | Всего прямые затраты (справочно)
|  | в том числе: | [39 empty] | в том числе:
|  | Оплата труда рабочих |  |  |  | 12: 91835.52 | [27 empty] | Оплата труда рабочих
|  | Эксплуатация машин |  |  |  | 12: 6945.43 | [27 empty] | Эксплуатация машин
|  | Оплата труда машинистов (Отм) |  |  |  | 12: 2709.14 | [27 empty] | Оплата труда машинистов (Отм)
|  | Материалы |  |  |  | 12: 600633.64 | [27 empty] | Материалы
|  | Строительные работы |  |  |  | 12: 859067.87 | [27 empty] | Строительные работы
|  | в том числе: | [39 empty] | в том числе:
|  | оплата труда |  |  |  | 12: 91835.52 | [27 empty] | оплата труда
|  | эксплуатация машин и механизмов |  |  |  | 12: 6945.43 | [27 empty] | эксплуатация машин и механизмов
|  | оплата труда машинистов (Отм) |  |  |  | 12: 2709.14 | [27 empty] | оплата труда машинистов (Отм)
|  | материалы |  |  |  | 12: 600633.64 | [27 empty] | материалы
|  | накладные расходы |  |  |  | 12: 103053.68 | [27 empty] | накладные расходы
|  | сметная прибыль |  |  |  | 12: 53890.46 | [27 empty] | сметная прибыль
|  | Всего ФОТ (справочно) |  |  |  | 12: 94544.66 | [27 empty] | Всего ФОТ (справочно)
|  | Всего накладные расходы (справочно) |  |  |  | 12: 103053.68 | [27 empty] | Всего накладные расходы (справочно)
|  | Всего сметная прибыль (справочно) |  |  |  | 12: 53890.46 | [27 empty] | Всего сметная прибыль (справочно)
|  | Всего по разделу 2 Устройство кровли |  |  |  | 12: 859067.87 | [28 empty] | Всего по разделу 2 Устройство кровли
|  | справочно: | [39 empty] | справочно:
|  | Затраты труда рабочих |  |  |  | 7: 250,019115 | [29 empty] | Затраты труда рабочих
|  | Затраты труда машинистов |  |  |  | 7: 5,56217 | [29 empty] | Затраты труда машинистов
|  | Итоги по смете: | [43 empty] | Итоги по смете:
|  | Всего прямые затраты (справочно) |  |  |  | 12: 1401824.39 | [32 empty] | Всего прямые затраты (справочно)
|  | в том числе: | [44 empty] | в том числе:
|  | Оплата труда рабочих |  |  |  | 12: 403978.57 | [32 empty] | Оплата труда рабочих
|  | Эксплуатация машин |  |  |  | 12: 10352.09 | [32 empty] | Эксплуатация машин
|  | Оплата труда машинистов (Отм) |  |  |  | 12: 2709.14 | [32 empty] | Оплата труда машинистов (Отм)
|  | Материалы |  |  |  | 12: 970489.37 | [32 empty] | Материалы
|  | Перевозка |  |  |  | 12: 14295.22 | [32 empty] | Перевозка
|  | Строительные работы |  |  |  | 12: 1983658.1 | [32 empty] | Строительные работы
|  | Строительные работы |  |  |  | 12: 1969362.88 | [32 empty] | Строительные работы
|  | в том числе: | [44 empty] | в том числе:
|  | оплата труда |  |  |  | 12: 403978.57 | [32 empty] | оплата труда
|  | эксплуатация машин и механизмов |  |  |  | 12: 10352.09 | [32 empty] | эксплуатация машин и механизмов
|  | оплата труда машинистов (Отм) |  |  |  | 12: 2709.14 | [32 empty] | оплата труда машинистов (Отм)
|  | материалы |  |  |  | 12: 970489.37 | [32 empty] | материалы
|  | накладные расходы |  |  |  | 12: 383794.92 | [32 empty] | накладные расходы
|  | сметная прибыль |  |  |  | 12: 198038.79 | [32 empty] | сметная прибыль
|  | Перевозка |  |  |  | 12: 14295.22 | [32 empty] | Перевозка
|  | Всего ФОТ (справочно) |  |  |  | 12: 406687.71 | [32 empty] | Всего ФОТ (справочно)
|  | Всего накладные расходы (справочно) |  |  |  | 12: 383794.92 | [32 empty] | Всего накладные расходы (справочно)
|  | Всего сметная прибыль (справочно) |  |  |  | 12: 198038.79 | [32 empty] | Всего сметная прибыль (справочно)
|  | Непредвиденные затраты 2% |  |  |  | 12: 39673.16 | [32 empty] | Непредвиденные затраты 2%
|  | Всего с непредвиденными |  |  |  | 12: 2023331.26 | [33 empty] | Всего с непредвиденными
|  | НДС 22% |  |  |  | 12: 445132.88 | [32 empty] | НДС 22%
|  | ВСЕГО по смете |  |  |  | 12: 2468464.14 | [33 empty] | ВСЕГО по смете
|  | справочно: | [44 empty] | справочно:
|  | Затраты труда рабочих |  |  |  | 7: 1009,249795 | [34 empty] | Затраты труда рабочих
|  | Затраты труда машинистов |  |  |  | 7: 5,56217 | [34 empty] | Затраты труда машинистов
| Составил: |  |  |  |  | 5: (Соклакова С.Г.) | [35 empty] | (Соклакова С.Г.)
[должность, подпись (инициалы, фамилия)]
Проверил:
[должность, подпись (инициалы, фамилия)]