## ВОР
№ п/п | Наименование работ и затрат | Единица измерения | Кол-во
1 | 3 | 4 | 5
Раздел 1. Водоприемник |  |  |  | Раздел 1. Водоприемник
Устройство асфальтобетонного покрытия Тип1 S=1974,39 м2 |  |  |  |  | Устройство асфальтобетонного покрытия Тип1 S=1974,39 м2
1 | Устройство основания из черного щебня толщиной 6 см с плотностью каменных материалов: 2,5-2,9 т/м3 (t=9см) | 1000 м2 | 1.9744 |  |  | Устройство основания из черного щебня толщиной 6 см с плотностью каменных материалов: 2,5-2,9 т/м3 (t=9см)
2 | Устройство покрытия из горячих асфальтобетонных смесей асфальтоукладчиками второго типоразмера, толщина слоя 4 см (t=5см) | 1000 м2 | 1.9744 |  |  | Устройство покрытия из горячих асфальтобетонных смесей асфальтоукладчиками второго типоразмера, толщина слоя 4 см (t=5см)
3 | При изменении толщины покрытия на 0,5 см добавлять или исключать: к расценке 27-06-029-01 | 1000 м2 | 1.9744 |  |  | При изменении толщины покрытия на 0,5 см добавлять или исключать: к расценке 27-06-029-01
Устройство покрытия тротуара Тип 5 S=17,79 м2 |  |  |  |  | Устройство покрытия тротуара Тип 5 S=17,79 м2
4 | Устройство покрытия дорожек и тротуаров из горячих асфальтобетонных смесей асфальтоукладчиками первого типоразмера, толщина слоя 4 см (t=5см) | 1000 м2 | 0.0178 |  |  | Устройство покрытия дорожек и тротуаров из горячих асфальтобетонных смесей асфальтоукладчиками первого типоразмера, толщина слоя 4 см (t=5см)
5 | При изменении толщины покрытия на 0,5 см добавлять или исключать: к расценке 27-06-029-01 | 1000 м2 | 0.0178 |  |  | При изменении толщины покрытия на 0,5 см добавлять или исключать: к расценке 27-06-029-01
6 | Устройство покрытия дорожек и тротуаров из горячих асфальтобетонных смесей асфальтоукладчиками первого типоразмера, толщина слоя 4 см (t=5см) | 1000 м2 | 0.0178 |  |  | Устройство покрытия дорожек и тротуаров из горячих асфальтобетонных смесей асфальтоукладчиками первого типоразмера, толщина слоя 4 см (t=5см)
7 | При изменении толщины покрытия на 0,5 см добавлять или исключать: к расценке 27-06-029-01 | 1000 м2 | 0.0178 |  |  | При изменении толщины покрытия на 0,5 см добавлять или исключать: к расценке 27-06-029-01