## Коськово - Дефектная ведомость
УТВЕРЖДАЮ
______________________
"____" ________________ 2026
ВЕДОМОСТЬ ОБЪЕМОВ РАБОТ № 02-01-01
Ремонт кровли
ОПС 187513, расположенного по адресу: Ленинградская область, Тихвинский р-н, д. Коськово, ул. Центральная, дом 46
№ п/п | Наименование | Ед. изм. | Кол. | Примечание
1 | 2 | 3 | 4 | 5
Раздел 1. Кровля |  |  |  |  | Раздел 1. Кровля
1 | Разборка покрытий кровель: из рулонных материалов | 100 м2 | 0.88
3 | Устройство примыканий кровель из наплавляемых материаловнаплавления местах примыкания кровли к вертикальным конструкциям оборудовать наклонные бортики высотой 50-100 мм под углом 450 к основанию ( Устройство цементного бортика с неаклеиванием в местах примыкания ковра гидроизоляционного) | 100 м | 0.59
4 | Материал рулонный битумный кровельный и гидроизоляционный для верхнего слоя кровли, наплавляемый | м2 | 148.68
9 | Основание крыши очистить от жировых загрязнений и мха | м2 | 96
10 | Огрунтовка оснований из бетона или раствора под водоизоляционный кровельный ковер: битумной грунтовкой с ее приготовлением | 100 м2 | 0.96
11 | Устройство кровель плоских из наплавляемых материалов: в два слоя | 100 м2 | 0.96
12 | Материал рулонный битумный кровельный и гидроизоляционный для верхнего слоя кровли, наплавляемый | м2 | 109.44
13 | Материал рулонный битумный кровельный и гидроизоляционный для нижних слоев кровли, наплавляемый, | м2 | 111.36
Раздел 2. ОТВОЗКА МУСОРА |  |  |  |  | Раздел 2. оТВОЗКА МУСОРА
14 | Погрузка в автотранспортное средство: мусор строительный с погрузкой вручную | т | 1.38
15 | Услуги по утилизации строительного мусора 3-5 класса опасности на полигоне (тариф 1507.9 руб./м3 с НДС) | м3 | 1.1667
16 | Перевозка грузов I класса автомобилями-самосвалами грузоподъемностью до 15 т) дорожным покрытием на расстояние 30 км | т | 1.38