## 1103.1.1-03-9.СМЛ.02-06-39=2 -
Ведомость объёмов работ
№ п/п | Наименование работ | Ед. изм. | Кол-во
1 | 3 | 4 | 5
Раздел 6. Устройство элементов кровли и водосточной системы |  |  |  |  | Раздел 6. Устройство элементов кровли и водосточной системы
1 | Кладка наружных стен из камней керамических или силикатных: простых при высоте этажа до 4 м(устройство парапета (250 мм) из кирпича КР-р-по 1НФ/150/2,0/50/ГОСТ 530-2012 на растворе кладочном цементно-песчаном М100 Пк2 ГОСТ 28013-98) | м3 | 0.3 | 1
2 | Раствор готовый кладочный, цементный, М50 | м3 | 0.051 | 1
3 | Кирпич керамический одинарный, марка 150, размер 250х120х65 мм | 1000 шт | 0.0585 | 1
4 | Монтаж снегозадержателя: решетчатого и трубчатого | 100 м | 0.3 | 1
5 | Нащельник стальной оцинкованный с полимерным покрытием (Снегозадержатель Rukki) | м | 30 | 1
6 | Устройство мелких покрытий (брандмауэры, парапеты, свесы и т.п.) из листовой оцинкованной стали (профили НФ1, НФ9/100, НФ3, НФ18/50, НФ7, НФ19, КК1) | 100 м2 | 0.33304 | 1
7 | Шурупы-саморезы с шести-восьмигранной головкой, с специальной уплотнительной прокладкой (шайбой) из ЭПДМ 4,5х25 (35) мм (саморез 4,2х14 с герметизирующей шайбой, 5,5х200 с ЭПДМ прокладкой) | 100 шт | 3.4 | 1
8 | Шурупы-саморезы 4,2х16 мм (4,2х14) | 100 шт | 3 | 1
9 | Нащельник стальной оцинкованный с полимерным покрытием (профили НФ1, НФ9/100, НФ3, НФ18/50, НФ7, НФ19, КК1) | м | 149.66 | 1
10 | Уплотнение стыков прокладками ПРП в 1 ряд в стенах, оконных, дверных и балконных блоках: насухо | 100 м | 0.61 | 1
11 | Резина уплотнительная к профилю НЧП (НП-32 нижний, НП-32 коньковый) | 10 м | 6.405 | 1
12 | Гидроизоляция полиуретановым герметиком без уплотнения пенополиэтиленовым прокладочным шнуром: горизонтальных швов | 100 м | 1.3226 | 1
13 | Герметик эластомерный химически стойкий для швов MasterSeal NP 474 (MASTERFLEX 474) (600 мл) (600мл/40п.м.) | шт | 4 | 1
14 | Устройство герметизации горизонтальных и вертикальных стыков стеновых панелей мастикой: вулканизирующейся тиоколовой | 100 м | 1.3226 | 1
15 | Пена монтажная: MAKROFLEX, Эстония | л | 44.25 | 1
16 | Установка монтажных изделий массой: до 20 кг (из уголка 50х32х4 ГОСТ 8510-86) | т | 0.0063 | 1
17 | Устройство кровель плоских из наплавляемых материалов: в два слоя | 100 м2 | 0.166 | 1
18 | Материал рулонный битумно-полимерный кровельный и гидроизоляционный наплавляемый ТКП, для верхнего слоя кровли, основа стеклоткань, гибкость не выше -20 °C, масса 1 м2 до 4,0 кг, прочность не менее 294 Н, теплостойкость не менее 90 °C | м2 | 18.924 | 1
19 | Материал рулонный битумно-полимерный кровельный и гидроизоляционный наплавляемый ТПП, для нижних слоев, верхнего слоя кровли с защитным слоем и гидроизоляции, основа стеклоткань, гибкость не выше -20 °C, масса 1 м2 до 3,5 кг, прочность не менее 294 Н, теплостойкость не менее 90 °C | м2 | 19.256 | 1
20 | Утепление покрытий плитами: из минеральной ваты или перлита на битумной мастике в один слой | 100 м2 | 0.033 | 1
21 | Плиты минераловатные "Руф Баттс" ROCKWOOL (60 мм) | м3 | 0.20394 | 1
22 | Устройство подкровельной пленочной гидроизоляции (Пароизоляционная пленка Rockbarrier) | 100 м2 | 0.095 | 1
23 | Устройство пароизоляции: прокладочной в один слой | 100 м2 | 0.06 | 1
24 | Пергамин кровельный П-350 | м2 | 6.6 | 1
25 | Устройство гидроизоляции плоских кровель из полимерных составов методом безвоздушного нанесения: в один слой | 100 м2 | 0.115 | 1
26 | Грунтовка полиуретановая КТ пол Праймер ПУ 01 (Элакор-ПУ Грунт) | кг | 2.3 | 1
27 | Устройство гидроизоляции плоских кровель из полимерных составов методом безвоздушного нанесения: на каждый последующий слой добавлять к расценке 12-01-040-01 (до 3 слоёв) | 100 м2 | 0.115 | 1
28 | Краска однокомпонентная полиуретановая (Элакор-ПУ Эмаль-60) | кг | 6.9 | 1
29 | Армирование подстилающих слоев и набетонок | т | 0.0305 | 1
30 | Сетка сварная из холоднотянутой проволоки 4-5 мм | т | 0.0305 | 1
31 | Перевозка грузов I класса автомобилями бортовыми грузоподъемностью до 5 т на расстояние до 58 км | 1 т груза | 0.0305 | 1
32 | Устройство выравнивающих стяжек: цементно-песчаных толщиной 15 мм (h=30-50мм) | 100 м2 | 0.111 | 1
33 | Раствор готовый кладочный, цементный, М75 | м3 | 0.16983 | 1
34 | Устройство выравнивающих стяжек: на каждый 1 мм изменения толщины добавлять или исключать к расценке 12-01-017-01 | 100 м2 | 0.111 | 1
35 | Раствор готовый кладочный, цементный, М75 | м3 | 0.28305 | 1
36 | Устройство выравнивающих стяжек: цементно-песчаных толщиной 15 мм (h=30-90мм) | 100 м2 | 0.045 | 1
37 | Раствор готовый кладочный, цементный, М75 | м3 | 0.06885 | 1
38 | Устройство выравнивающих стяжек: на каждый 1 мм изменения толщины добавлять или исключать к расценке 12-01-017-01 | 100 м2 | 0.045 | 1
39 | Раствор готовый кладочный, цементный, М75 | м3 | 0.20655 | 1
40 | Огрунтовка оснований из бетона или раствора под водоизоляционный кровельный ковер: готовой эмульсией битумной | 100 м2 | 0.207 | 1
41 | Праймер битумный для подготовки бетонных и цементно-песчаных поверхностей перед укладкой кровельных и гидроизоляционных материалов, диапазон температур от -20 до +40 °С, расход 0,25-0,35 л/м2 (Технониколь) | л | 7.245 | 1
42 | Устройство мелких покрытий (брандмауэры, парапеты, свесы и т.п.) из листовой оцинкованной стали (фартук из оцинкованной стали с полимерным покрытием толщ. 0,8 мм, фасонный элемент ФЭ К19) | 100 м2 | 0.20387 | 1
43 | Шурупы для крепления профилированного листа между собой: E-VS BOHR RS 14 4,8х20 мм (шуруп SL2-T-A14-4,8х20) | 100 шт | 2 | 1
44 | Заклепки комбинированные для соединения профилированного стального настила и разнообразных листовых деталей (ЗК-4х6, RV6604-6-3W 1,4кг/1000шт) | т | 0.000602 | 1
45 | Лист плоский с полимерным покрытием размером 2х1,25 м, тип покрытия: полиэстер 25 мкм, толщиной 0,8 мм (фартуки из оцинкованной стали с полимерным покрытием толщ. 0,8 мм) | м2 | 12.536 | 1
46 | Нащельник стальной оцинкованный с полимерным покрытием (фасонный элемент ФЭ К19) | м | 20.6 | 1
47 | Установка монтажных изделий массой: до 20 кг (костыли из полосы 5х40) | т | 0.04144 | 1
48 | Дюбель-гвозди оцинкованные с шайбой, размер 4,5х40 мм (0,64 кг/100шт) | кг | 1.28 | 1
49 | Устройство металлической водосточной системы: прямых звеньев труб (желобов) | м | 30.4 | 1
50 | Желоб металлический для водосточных систем, окрашенный, диаметр 125 мм, длина 3000 мм (Ø150) | шт | 12 | 1
51 | Соединитель желоба металлический для водосточных систем, окрашенный, диаметр 125 мм (Ø150) | шт | 10 | 1
52 | Воронка выпускная металлическая для водосточных систем, окрашенная, диаметр 125/100 мм (желоб/труба Ø150/100) | шт | 2 | 1
53 | Заглушка желоба металлическая для водосточных систем, окрашенная, диаметр 125 мм | шт | 4 | 1
54 | Кронштейн желоба металлический для водосточных систем, окрашенный, диаметр 150 мм, длина 310 мм (крюк крепления желоба) | шт | 30 | 1
55 | Устройство металлической водосточной системы: прямых звеньев труб | м | 6.6 | 1
56 | Труба металлическая для водосточных систем, окрашенная, диаметр 100 мм, длина 3000 мм | шт | 2.2 | 1
57 | Хомут для труб металлический для водосточных систем, окрашенный, диаметр 100 мм | шт | 10 | 1
58 | Устройство металлической водосточной системы: колен (отвод) | шт | 2 | 1
59 | Колено трубы сливное 60° металлическое для водосточных систем, окрашенное, диаметр 100 мм (отвод трубы) | шт | 2 | 1