## Ремонт ОПС 355005 Ставрополь ул
Приложение №2
Утверждено приказом Минстроя РФ № 421/пр от 4 августа 2020 г. в редакции приказа № 557/пр от 7 июля 2022 г.
СОГЛАСОВАНО: | [10 empty] | УТВЕРЖДАЮ:
Заместитель директора УФПС Ставропольского края
И.А.Якимов
"____" ________________ 2026 года | [10 empty] | "____" ________________ 2026 года
Наименование программного продукта |  |  |  |  | ГРАНД-Смета, версия 2026.2
Наименование редакции сметных нормативов |  |  |  |  | Приказ Минстроя России от 30.12.2021 № 1046/пр; Приказ Минстроя России от 04.08.2020 № 421/пр; Приказ Минстроя России от 21.12.2020 № 812/пр; Приказ Минстроя России от 11.12.2020 № 774/пр; Приказ Минстроя России от 02.08.2023 № 551/пр; Приказ Минстроя России от 14.11.2023 № 817/пр; Приказ Минстроя России от 16.02.2024 № 102/пр; Приказ Минстроя России от 13.05.2024 №323/пр; Приказ Минстроя России от 09.08.2024 №524/пр; Приказ Минстроя России от 07.11.2024 №747/пр; Приказ Минстроя России от 23.01.2025 №30/пр; Приказ Минстроя России от 07.02.2025 №69/пр; Приказ Минстроя России от 19.05.2025 №299/пр; Приказ Минстроя России от 14.08.2025 №490/пр; Приказ Минстроя России от 12.11.2025 №696/пр; Приказ Минстроя России от 17.02.2026 №91/пр; Приказ Минстроя России от 15.05.2026 №301/пр; Приказ Минстроя России от 09.07.2026 №435/пр; Приказ Минстроя России от 12.08.2026 №527/пр | [11 empty] | Наименование редакции сметных нормативов | Приказ Минстроя России от 30.12.2021 № 1046/пр; Приказ Минстроя России от 04.08.2020 № 421/пр; Приказ Минстроя России от 21.12.2020 № 812/пр; Приказ Минстроя России от 11.12.2020 № 774/пр; Приказ Минстроя России от 02.08.2023 № 551/пр; Приказ Минстроя России от 14.11.2023 № 817/пр; Приказ Минстроя России от 16.02.2024 № 102/пр; Приказ Минстроя России от 13.05.2024 №323/пр; Приказ Минстроя России от 09.08.2024 №524/пр; Приказ Минстроя России от 07.11.2024 №747/пр; Приказ Минстроя России от 23.01.2025 №30/пр; Приказ Минстроя России от 07.02.2025 №69/пр; Приказ Минстроя России от 19.05.2025 №299/пр; Приказ Минстроя России от 14.08.2025 №490/пр; Приказ Минстроя России от 12.11.2025 №696/пр; Приказ Минстроя России от 17.02.2026 №91/пр; Приказ Минстроя России от 15.05.2026 №301/пр; Приказ Минстроя России от 09.07.2026 №435/пр; Приказ Минстроя России от 12.08.2026 №527/пр
Реквизиты приказа Минстроя России об утверждении дополнений и изменений к сметным нормативам |  |  |  |  | Приказ Минстроя России от 18 мая 2022 г. № 378/пр, Приказ Минстроя России от 26 августа 2022 г. № 703/пр, Приказ Минстроя России от 26 октября 2022 г. № 905/пр, Приказ Минстроя России от 27 декабря 2022 г. № 1133/пр, Приказ Минстроя России от 10 февраля 2023 г. № 84/пр, Приказ Минстроя России от 11.05.2023 №335/пр; Приказ Минстроя России от 07.07.2022 № 557/пр; Приказ Минстроя России от 02.09.2021 № 636/пр, Приказ Минстроя России от 26.07.2022 № 611/пр; Приказ Минстроя России от 22.04.2022 № 317/пр; Приказ Минстроя России от 02.08.2023 № 551/пр; Приказ Минстроя России от 14.11.2023 № 817/пр; Приказ Минстроя России от 30.01.2024 № 55/пр; Приказ Минстроя России от 16.02.2024 № 102/пр; Приказ Минстроя России от 13.05.2024 №323/пр; Приказ Минстроя России от 09.08.2024 №524/пр; Приказ Минстроя России от 07.11.2024 №747/пр; Приказ Минстроя России от 23.01.2025 №30/пр; Приказ Минстроя России от 07.02.2025 №69/пр; Приказ Минстроя России от 19.05.2025 №299/пр; Приказ Минстроя России от 14.08.2025 №490/пр; Приказ Минстроя России от 12.11.2025 №696/пр; Приказ Минстроя России от 17.02.2026 №91/пр; Приказ Минстроя России от 15.05.2026 №301/пр; Приказ Минстроя России от 09.07.2026 №435/пр; Приказ Минстроя России от 12.08.2026 №527/пр | [13 empty] | Реквизиты приказа Минстроя России об утверждении дополнений и изменений к сметным нормативам | Приказ Минстроя России от 18 мая 2022 г. № 378/пр, Приказ Минстроя России от 26 августа 2022 г. № 703/пр, Приказ Минстроя России от 26 октября 2022 г. № 905/пр, Приказ Минстроя России от 27 декабря 2022 г. № 1133/пр, Приказ Минстроя России от 10 февраля 2023 г. № 84/пр, Приказ Минстроя России от 11.05.2023 №335/пр; Приказ Минстроя России от 07.07.2022 № 557/пр; Приказ Минстроя России от 02.09.2021 № 636/пр, Приказ Минстроя России от 26.07.2022 № 611/пр; Приказ Минстроя России от 22.04.2022 № 317/пр; Приказ Минстроя России от 02.08.2023 № 551/пр; Приказ Минстроя России от 14.11.2023 № 817/пр; Приказ Минстроя России от 30.01.2024 № 55/пр; Приказ Минстроя России от 16.02.2024 № 102/пр; Приказ Минстроя России от 13.05.2024 №323/пр; Приказ Минстроя России от 09.08.2024 №524/пр; Приказ Минстроя России от 07.11.2024 №747/пр; Приказ Минстроя России от 23.01.2025 №30/пр; Приказ Минстроя России от 07.02.2025 №69/пр; Приказ Минстроя России от 19.05.2025 №299/пр; Приказ Минстроя России от 14.08.2025 №490/пр; Приказ Минстроя России от 12.11.2025 №696/пр; Приказ Минстроя России от 17.02.2026 №91/пр; Приказ Минстроя России от 15.05.2026 №301/пр; Приказ Минстроя России от 09.07.2026 №435/пр; Приказ Минстроя России от 12.08.2026 №527/пр
Реквизиты письма Минстроя России об индексах изменения сметной стоимости строительства, включаемые в федеральный реестр сметных нормативов и размещаемые в федеральной государственной информационной системе ценообразования в строительстве, подготовленного в соответствии пунктом 85 Методики расчета индексов изменения сметной стоимости строительства, утвержденной приказом Министерства строительства и жилищно-коммунального хозяйства Российской Федерации от 5 июня 2019 г. № 326/пр |  |  |  |  | Письмо Минстроя России от 24.08.2026 № 52419-ИФ/09 | [9 empty] | Реквизиты письма Минстроя России об индексах изменения сметной стоимости строительства, включаемые в федеральный реестр сметных нормативов и размещаемые в федеральной государственной информационной системе ценообразования в строительстве, подготовленного в соответствии пунктом 85 Методики расчета индексов изменения сметной стоимости строительства, утвержденной приказом Министерства строительства и жилищно-коммунального хозяйства Российской Федерации от 5 июня 2019 г. № 326/пр¹ | Письмо Минстроя России от 24.08.2026 № 52419-ИФ/09 |  |  |  |  | Реквизиты письма Минстроя России об индексах изменения сметной стоимости строительства, включаемые в федеральный реестр сметных нормативов и размещаемые в федеральной государственной информационной системе ценообразования в строительстве, подготовленного в соответствии пунктом 85 Методики расчета индексов изменения сметной стоимости строительства, утвержденной приказом Министерства строительства и жилищно-коммунального хозяйства Российской Федерации от 5 июня 2019 г. № 326/пр | Письмо Минстроя России от 24.08.2026 № 52419-ИФ/09
Реквизиты нормативного правового акта об утверждении оплаты труда, утверждаемый в соответствии с пунктом 22(1) Правилами мониторинга цен, утвержденными постановлением Правительства Российской Федерации от 23 декабря 2016 г. № 1452 |  |  |  |  | Приказ министерства строительства и архитектуры Ставропольского края от 06.04.2026 № 91 | [9 empty] | Реквизиты нормативного правового акта об утверждении оплаты труда, утверждаемый в соответствии с пунктом 22(1) Правилами мониторинга цен, утвержденными постановлением Правительства Российской Федерации от 23 декабря 2016 г. № 1452 | Приказ министерства строительства и архитектуры Ставропольского края от 06.04.2026 № 91 | [6 empty] | Реквизиты нормативного правового акта об утверждении оплаты труда, утверждаемый в соответствии с пунктом 22(1) Правилами мониторинга цен, утвержденными постановлением Правительства Российской Федерации от 23 декабря 2016 г. № 1452 | Приказ министерства строительства и архитектуры Ставропольского края от 06.04.2026 № 91
Обоснование принятых текущих цен на строительные ресурсы | [24 empty] | Обоснование принятых текущих цен на строительные ресурсы
Наименование субъекта Российской Федерации |  |  |  |  | 26. Ставропольский край | [10 empty] | 26. Ставропольский край | [9 empty] | Наименование субъекта Российской Федерации | 26. Ставропольский край
Наименование зоны субъекта Российской Федерации |  |  |  |  | Ставропольский край | [10 empty] | Ставропольский край | [11 empty] | Наименование зоны субъекта Российской Федерации | Ставропольский край
Выполнение работ по текущему ремонту отделения почтовой связи 355005 УФПС Ставропольского края АО «Почта России», расположенного по адресу: г. Ставрополь, ул.Л.Толстого, д 134 для нужд УФПС Ставропольского края | [29 empty] | Выполнение работ по текущему ремонту – наружные и внутренние работы, внутренние инженерные сети, охранно-пожарная сигнализация здания ОПС 355005 Ставропольского почтамта для нужд УФПС Ставропольского края
(наименование стройки)
355005 г. Ставрополь, ул. Льва Толстого, 134 | [30 empty] | 355005 г. Ставрополь, ул. Льва Толстого, 134
(наименование объекта капитального строительства)
ЛОКАЛЬНЫЙ СМЕТНЫЙ РАСЧЕТ (СМЕТА) № б/н
Текущий ремонт | [31 empty] | Выполнение работ по текущему ремонту – наружные и внутренние работы, внутренние инженерные сети, охранно-пожарная сигнализация здания ОПС 355005 Ставропольского почтамта для нужд УФПС Ставропольского края
(наименование работ и затрат)
Составлен | ресурсно-индексным | методом
Основание
(проектная и (или) иная техническая документация)
Составлен(а) в текущем уровне цен |  | III квартал 2026 года | [30 empty] | III квартал 2026 года
Сметная стоимость |  |  | 2536.67 | тыс.руб.
в том числе:
| строительных работ |  | 1312.56 | тыс.руб. |  |  |  |  | Средства на оплату труда рабочих |  |  |  | 385.31 | тыс.руб.
| монтажных работ |  | 569.62 | тыс.руб. |  |  |  |  | Средства на оплату труда машинистов |  |  |  | 6.93 | тыс.руб.
| оборудования |  | 156.29 | тыс.руб. |  |  |  |  | Нормативные затраты труда рабочих |  |  |  | 1063.42 | чел.-ч.
| прочих затрат |  | 0 | тыс.руб. |  |  |  |  | Нормативные затраты труда машинистов |  |  |  | 17.08 | чел.-ч.
№ п/п | Обоснование | Наименование работ и затрат |  |  |  | Единица измерения | Количество |  |  | Сметная стоимость, руб.
[7 empty] | на единицу измерения | коэффициенты | всего с учетом коэффициентов | на единицу измерения в базисном уровне цен | индекс | на единицу измерения в текущем уровне цен | коэффициенты | всего в текущем уровне цен
1 | 2 | 3 |  |  |  | 4 | 5 | 6 | 7 | 8 | 9 | 10 | 11 | 12
Раздел 1. Демонтажные работы | [33 empty] | Раздел 1. Демонтажные работы
1 | ГЭСН46-02-009-02 | Отбивка штукатурки с поверхностей: стен и потолков кирпичных |  |  |  | 4: 100 м2; 5: 0.432; 6: 1; 7: 0.432 | [20 empty] | Отбивка штукатурки с поверхностей: стен и потолков кирпичных
|  | Объем=43,2 / 100 | [33 empty] | Объем=43,2 / 100
|  | Итого прямые затраты |  |  |  | 12: 3081.69 | [22 empty] | Итого прямые затраты
2 | ГЭСН09-08-001-03 | Установка металлических столбов высотой до 4 м: на подготовленный бетонный фундамент |  |  |  | 4: 100 шт; 5: 0.02; 6: 1; 7: 0.02 | [20 empty] | Установка металлических столбов высотой до 4 м: на подготовленный бетонный фундамент
|  | Объем=2 / 100 | [33 empty] | Объем=2 / 100
|  | Итого прямые затраты |  |  |  | 12: 420.63 | [22 empty] | Итого прямые затраты
3 | ГЭСН46-04-008-02 | Разборка покрытий кровель: из листовой стали |  |  |  | 4: 100 м2; 5: 0.24; 6: 1; 7: 0.24 | [20 empty] | Разборка покрытий кровель: из листовой стали
|  | Объем=24 / 100 | [33 empty] | Объем=24 / 100
|  | Итого прямые затраты |  |  |  | 12: 651.25 | [22 empty] | Итого прямые затраты
4 | ГЭСНр58-01-003-01 | Разборка мелких покрытий и обделок из листовой стали: поясков, сандриков, желобов, отливов, свесов и т.п. (конек) |  |  |  | 4: 100 м; 5: 0.12; 6: 1; 7: 0.12 | [20 empty] | Разборка мелких покрытий и обделок из листовой стали: поясков, сандриков, желобов, отливов, свесов и т.п. (конек)
|  | Объем=12 / 100 | [33 empty] | Объем=12 / 100
|  | Итого прямые затраты |  |  |  | 12: 341.5 | [22 empty] | Итого прямые затраты
5 | ГЭСН47-01-108-01 | Обрезка и прореживание крон деревьев: при диаметре ствола до 250 мм, количеством срезов 15-20 |  |  |  | 4: шт; 5: 3; 6: 1; 7: 3 | [20 empty] | Обрезка и прореживание крон деревьев: при диаметре ствола до 250 мм, количеством срезов 15-20
|  | Итого прямые затраты |  |  |  | 12: 1112.98 | [22 empty] | Итого прямые затраты
6 | ГЭСНр68-02-004-05 | Разборка покрытий и оснований: цементно-бетонных |  |  |  | 4: 100 м3; 5: 0.006705; 6: 1; 7: 0.006705 | [20 empty] | Разборка покрытий и оснований: цементно-бетонных
|  | Объем=(14,9*0,9*0,05) / 100 | [33 empty] | Объем=(14,9*0,9*0,05) / 100
|  | Итого прямые затраты |  |  |  | 12: 259.17 | [22 empty] | Итого прямые затраты
7 | ГЭСН01-02-057-02 | Разработка грунта вручную в траншеях глубиной до 2 м без креплений с откосами, группа грунтов: 2 |  |  |  | 4: 100 м3; 5: 0.025; 6: 1; 7: 0.025 | [20 empty] | Разработка грунта вручную в траншеях глубиной до 2 м без креплений с откосами, группа грунтов: 2
|  | Объем=2,5 / 100 | [33 empty] | Объем=2,5 / 100
|  | Итого прямые затраты |  |  |  | 12: 1384.04 | [22 empty] | Итого прямые затраты
8 | ГЭСНр57-01-002-01 | Разборка покрытий полов: из линолеума и релина |  |  |  | 4: 100 м2; 5: 0.757; 6: 1; 7: 0.757 | [20 empty] | Разборка покрытий полов: из линолеума и релина
|  | Объем=75,7 / 100 | [33 empty] | Объем=75,7 / 100
|  | Итого прямые затраты |  |  |  | 12: 2734.48 | [22 empty] | Итого прямые затраты
9 | ГЭСН46-04-010-02 | Разборка покрытий полов: дощатых |  |  |  | 4: 100 м2; 5: 0.664; 6: 1; 7: 0.664 | [20 empty] | Разборка покрытий полов: дощатых
|  | Объем=66,4 / 100 | [33 empty] | Объем=66,4 / 100
|  | Итого прямые затраты |  |  |  | 12: 7301.62 | [22 empty] | Итого прямые затраты
10 | ГЭСН10-01-034-05 | Демонтаж. Установка в жилых и общественных зданиях оконных блоков из ПВХ профилей: поворотных (откидных, поворотно-откидных) с площадью проема до 2 м2 двухстворчатых |  |  |  | 4: 100 м2; 5: 0.1056; 6: 1; 7: 0.1056 | [20 empty] | Демонтаж. Установка в жилых и общественных зданиях оконных блоков из ПВХ профилей: поворотных (откидных, поворотно-откидных) с площадью проема до 2 м2 двухстворчатых
|  | Объем=(1,1*1,6*6) / 100 | [33 empty] | Объем=(1,1*1,6*6) / 100
|  | Итого прямые затраты |  |  |  | 12: 5884.25 | [22 empty] | Итого прямые затраты
11 | ГЭСН10-01-034-06 | Демонтаж. Установка в жилых и общественных зданиях оконных блоков из ПВХ профилей: поворотных (откидных, поворотно-откидных) с площадью проема более 2 м2 двухстворчатых |  |  |  | 4: 100 м2; 5: 0.0448; 6: 1; 7: 0.0448 | [20 empty] | Демонтаж. Установка в жилых и общественных зданиях оконных блоков из ПВХ профилей: поворотных (откидных, поворотно-откидных) с площадью проема более 2 м2 двухстворчатых
|  | Объем=(1,4*1,6*2) / 100 | [33 empty] | Объем=(1,4*1,6*2) / 100
|  | Итого прямые затраты |  |  |  | 12: 1949.48 | [22 empty] | Итого прямые затраты
12 | ГЭСНр56-01-003-04 | Снятие подоконных досок: пластиковых |  |  |  | 4: 100 м2; 5: 0.0282; 6: 1; 7: 0.0282 | [20 empty] | Снятие подоконных досок: пластиковых
|  | Объем=(9,4*0,3) / 100 | [33 empty] | Объем=(9,4*0,3) / 100
|  | Итого прямые затраты |  |  |  | 12: 128.52 | [22 empty] | Итого прямые затраты
13 | ГЭСН09-08-007-01 | Монтаж роллетных систем: подъемных и секционных ворот (прим. демонтаж) |  |  |  | 4: 100 м2; 5: 0.0528; 6: 1; 7: 0.0528 | [20 empty] | Монтаж роллетных систем: подъемных и секционных ворот (прим. демонтаж)
|  | Объем=5,28 / 100 | [33 empty] | Объем=5,28 / 100
|  | Итого прямые затраты |  |  |  | 12: 1910.1 | [22 empty] | Итого прямые затраты
14 | ГЭСНр56-01-009-01 | Демонтаж дверных коробок: в каменных стенах с отбивкой штукатурки в откосах |  |  |  | 4: 100 шт; 5: 0.05; 6: 1; 7: 0.05 | [20 empty] | Демонтаж дверных коробок: в каменных стенах с отбивкой штукатурки в откосах
|  | Объем=5 / 100 | [33 empty] | Объем=5 / 100
|  | Итого прямые затраты |  |  |  | 12: 2915.43 | [22 empty] | Итого прямые затраты
15 | ГЭСНр56-01-010-01 | Снятие дверных полотен |  |  |  | 4: 100 м2; 5: 0.076; 6: 1; 7: 0.076 | [20 empty] | Снятие дверных полотен
|  | Объем=7,6 / 100 | [33 empty] | Объем=7,6 / 100
|  | Итого прямые затраты |  |  |  | 12: 877.75 | [22 empty] | Итого прямые затраты
16 | ГЭСН09-04-012-01 | Установка металлических дверных блоков в готовые проемы (Демонтаж) |  |  |  | 4: м2; 5: 2.05; 6: 1; 7: 2.05 | [20 empty] | Установка металлических дверных блоков в готовые проемы (Демонтаж)
|  | Итого прямые затраты |  |  |  | 12: 1631.88 | [22 empty] | Итого прямые затраты
17 | ГЭСНр56-01-009-01 | Демонтаж дверных коробок: в каменных стенах с отбивкой штукатурки в откосах (дверь ПВХ) |  |  |  | 4: 100 шт; 5: 0.01; 6: 1; 7: 0.01 | [20 empty] | Демонтаж дверных коробок: в каменных стенах с отбивкой штукатурки в откосах (дверь ПВХ)
|  | Объем=1 / 100 | [33 empty] | Объем=1 / 100
|  | Итого прямые затраты |  |  |  | 12: 583.09 | [22 empty] | Итого прямые затраты
18 | ГЭСНр56-01-010-01 | Снятие дверных полотен (дверь ПВХ) |  |  |  | 4: 100 м2; 5: 0.026; 6: 1; 7: 0.026 | [20 empty] | Снятие дверных полотен (дверь ПВХ)
|  | Объем=2,6 / 100 | [33 empty] | Объем=2,6 / 100
|  | Итого прямые затраты |  |  |  | 12: 300.28 | [22 empty] | Итого прямые затраты
19 | ГЭСНр63-02-001-01 | Снятие обоев: простых и улучшенных |  |  |  | 4: 100 м2; 5: 1.528; 6: 1; 7: 1.528 | [20 empty] | Снятие обоев: простых и улучшенных
|  | Объем=152,8 / 100 | [33 empty] | Объем=152,8 / 100
|  | Итого прямые затраты |  |  |  | 12: 4967.59 | [22 empty] | Итого прямые затраты
20 | ГЭСНр63-03-004-01 | Разборка облицовки из гипсокартонных листов: стен и перегородок |  |  |  | 4: 100 м2; 5: 0.35; 6: 1; 7: 0.35 | [20 empty] | Разборка облицовки из гипсокартонных листов: стен и перегородок
|  | Объем=35 / 100 | [33 empty] | Объем=35 / 100
|  | Итого прямые затраты |  |  |  | 12: 912.03 | [22 empty] | Итого прямые затраты
21 | ГЭСН20-04-001-01 | Установка агрегатов воздушно-отопительных массой: до 0,25 т (Демонтаж с сохранением) | [32 empty] | Установка агрегатов воздушно-отопительных массой: до 0,25 т (Демонтаж с сохранением) | bar: 4 to 7
|  | Итого прямые затраты |  |  |  | 12: 1714.96 | [22 empty] | Итого прямые затраты
22 | ГЭСН20-06-018-03 | Установка сплит-систем с внутренним блоком настенного типа мощностью: до 5 кВт (Демонтаж с сохранением) |  |  |  | 4: компл; 5: 1; 6: 1; 7: 1 | [20 empty] | Установка сплит-систем с внутренним блоком настенного типа мощностью: до 5 кВт (Демонтаж с сохранением)
|  | Итого прямые затраты |  |  |  | 12: 1017.58 | [22 empty] | Итого прямые затраты
23 | ГЭСН10-01-022-01 | Подшивка потолков: досками обшивки (прим. Разборка реечного потолка) |  |  |  | 4: 100 м2; 5: 0.033; 6: 1; 7: 0.033 | [20 empty] | Подшивка потолков: досками обшивки (прим. Разборка реечного потолка)
|  | Объем=3,3 / 100 | [33 empty] | Объем=3,3 / 100
|  | Итого прямые затраты |  |  |  | 12: 440.64 | [22 empty] | Итого прямые затраты
24 | ГЭСНр63-03-009-01 | Разборка элементов облицовки потолков с разборкой каркаса: плит растровых |  |  |  | 4: 100 м2; 5: 0.35; 6: 1; 7: 0.35 | [20 empty] | Разборка элементов облицовки потолков с разборкой каркаса: плит растровых
|  | Объем=35 / 100 | [33 empty] | Объем=35 / 100
|  | Итого прямые затраты |  |  |  | 12: 4087.49 | [22 empty] | Итого прямые затраты
25 | ГЭСН16-04-005-03 | Прокладка внутренних трубопроводов водоснабжения и отопления из многослойных полипропиленовых труб, из заранее собранных узлов, наружным диаметром: 32 мм (прим. демонтаж) |  |  |  | 4: 100 м; 5: 0.2; 6: 1; 7: 0.2 | [20 empty] | Прокладка внутренних трубопроводов водоснабжения и отопления из многослойных полипропиленовых труб, из заранее собранных узлов, наружным диаметром: 32 мм (прим. демонтаж)
|  | Объем=20 / 100 | [33 empty] | Объем=20 / 100
|  | Итого прямые затраты |  |  |  | 12: 586.69 | [22 empty] | Итого прямые затраты
26 | ГЭСНр65-01-004-02 | Демонтаж: унитазов и писсуаров |  |  |  | 4: 100 шт; 5: 0.01; 6: 1; 7: 0.01 | [20 empty] | Демонтаж: унитазов и писсуаров
|  | Объем=1 / 100 | [33 empty] | Объем=1 / 100
|  | Итого прямые затраты |  |  |  | 12: 219.02 | [22 empty] | Итого прямые затраты
27 | ГЭСН18-02-004-01 | Монтаж водонагревателей электрических накопительных (емкостных) объемом: до 50 л (прим демонтаж) | [32 empty] | Монтаж водонагревателей электрических накопительных (емкостных) объемом: до 50 л (прим демонтаж) | bar: 4 to 7
|  | Итого прямые затраты |  |  |  | 12: 44.03 | [22 empty] | Итого прямые затраты
28 | ГЭСНр65-01-003-07 | Снятие смесителя: без душевой сетки |  |  |  | 4: 100 шт; 5: 0.01; 6: 1; 7: 0.01 | [20 empty] | Снятие смесителя: без душевой сетки
|  | Объем=1 / 100 | [33 empty] | Объем=1 / 100
|  | Итого прямые затраты |  |  |  | 12: 125.56 | [22 empty] | Итого прямые затраты
29 | ГЭСНр67-01-004-05 | Демонтаж: светильников для люминесцентных ламп (с сохранением) |  |  |  | 4: 100 шт; 5: 0.17; 6: 1; 7: 0.17 | [20 empty] | Демонтаж: светильников для люминесцентных ламп (с сохранением)
|  | Объем=17 / 100 | [33 empty] | Объем=17 / 100
|  | Итого прямые затраты |  |  |  | 12: 982.28 | [22 empty] | Итого прямые затраты
30 | ГЭСНр67-01-004-01 | Демонтаж: выключателей, розеток |  |  |  | 4: 100 шт; 5: 0.15; 6: 1; 7: 0.15 | [20 empty] | Демонтаж: выключателей, розеток
|  | Объем=15 / 100 | [33 empty] | Объем=15 / 100
|  | Итого прямые затраты |  |  |  | 12: 273.84 | [22 empty] | Итого прямые затраты
31 | ГЭСНр67-01-004-06 | Демонтаж: электросчетчиков (с сохранением) |  |  |  | 4: 100 шт; 5: 0.01; 6: 1; 7: 0.01 | [20 empty] | Демонтаж: электросчетчиков (с сохранением)
|  | Объем=1 / 100 | [33 empty] | Объем=1 / 100
|  | Итого прямые затраты |  |  |  | 12: 88.06 | [22 empty] | Итого прямые затраты
32 | ГЭСНм10-08-003-05 | Устройство оптико-(фото)электрическое,: прибор оптико-электрический в одноблочном исполнении (прим демонтаж) |  |  |  | 4: шт; 5: 18; 6: 1; 7: 18 | [20 empty] | Устройство оптико-(фото)электрическое,: прибор оптико-электрический в одноблочном исполнении (прим демонтаж)
|  | Итого прямые затраты |  |  |  | 12: 11953.27 | [22 empty] | Итого прямые затраты
33 | ГЭСНр67-01-003-01 | Демонтаж кабеля |  |  |  | 4: 100 м; 5: 2; 6: 1; 7: 2 | [20 empty] | Демонтаж кабеля
|  | Объем=200 / 100 | [33 empty] | Объем=200 / 100
|  | Итого прямые затраты |  |  |  | 12: 6034.89 | [22 empty] | Итого прямые затраты
|  | Всего по разделу 1 Демонтажные работы |  |  |  | 12: 162643.42 | [23 empty] | Всего по разделу 1 Демонтажные работы
Раздел 2. Монтажные работы | [33 empty] | Раздел 2. Монтажные работы
Кровля | [38 empty] | Кровля
34 | ГЭСН12-01-033-02 | Монтаж кровли из профилированного листа для объектов непроизводственного назначения: средней сложности |  |  |  | 4: 100 м2; 5: 0.24; 6: 1; 7: 0.24 | [20 empty] | Монтаж кровли из профилированного листа для объектов непроизводственного назначения: средней сложности
|  | Объем=24 / 100 | [33 empty] | Объем=24 / 100
|  | Итого прямые затраты |  |  |  | 12: 4090.86 | [22 empty] | Итого прямые затраты
35 | ФСБЦ-08.3.09.02-0025 | Профнастил оцинкованный с лакокрасочным или полимерным покрытием С21-1000-0,5 |  |  |  | м2 | 25.2 | 1 | 25.2 | 778.19 | 0.88 | 684.81 |  | 17257.21 | [20 empty] | Профнастил оцинкованный с лакокрасочным или полимерным покрытием С21-1000-0,5
|  | Объем=24*1,05 | [33 empty] | Объем=24*1,05
36 | ФСБЦ-12.1.03.02-1098 | Планка конька плоского из оцинкованной стали с полимерным покрытием для устройства кровли, размеры 150х150 мм |  |  |  | м | 12 | 1 | 12 | 263.06 | 1.13 | 297.26 |  | 3567.12 | [20 empty] | Планка конька плоского из оцинкованной стали с полимерным покрытием для устройства кровли, размеры 150х150 мм
37 | ГЭСН09-08-001-01 | Установка металлических столбов высотой до 4 м: с погружением в бетонное основание |  |  |  | 4: 100 шт; 5: 0.02; 6: 1; 7: 0.02 | [20 empty] | Установка металлических столбов высотой до 4 м: с погружением в бетонное основание
|  | Объем=2 / 100 | [33 empty] | Объем=2 / 100
|  | Итого прямые затраты |  |  |  | 12: 1420.25 | [22 empty] | Итого прямые затраты
38 | ФСБЦ-23.3.06.04-0013 | Трубы стальные сварные неоцинкованные водогазопроводные с резьбой, легкие, номинальный диаметр 80 мм, толщина стенки 3,5 мм |  |  |  | м | 6 | 1 | 6 | 489.26 | 0.81 | 396.3 |  | 2377.8 | [20 empty] | Трубы стальные сварные неоцинкованные водогазопроводные с резьбой, легкие, номинальный диаметр 80 мм, толщина стенки 3,5 мм
|  | Объем=2*3 | [33 empty] | Объем=2*3
39 | ГЭСН09-03-014-01 | Монтаж связей и распорок из одиночных и парных уголков, гнутосварных профилей для пролетов: до 24 м при высоте здания до 25 м |  |  |  | 4: т; 5: 0.13515; 6: 1; 7: 0.13515 | [20 empty] | Монтаж связей и распорок из одиночных и парных уголков, гнутосварных профилей для пролетов: до 24 м при высоте здания до 25 м
|  | Объем=0,0017*26,5*3 | [33 empty] | Объем=0,0017*26,5*3
|  | Итого прямые затраты |  |  |  | 12: 4050.26 | [22 empty] | Итого прямые затраты
40 | ФСБЦ-07.2.07.12-0001 | Металлоконструкции вспомогательного назначения с преобладанием толстолистовой стали или профильного проката, с отверстиями и без ( (трубы профильные стальные 40х20х2_6 м) |  |  |  | т | 0.0102 | 1 | 0.0102 | 105278.81 | 1.31 | 137915.24 |  | 1406.74 | [20 empty] | Металлоконструкции вспомогательного назначения с преобладанием толстолистовой стали или профильного проката, с отверстиями и без ( (трубы профильные стальные 40х20х2_6 м)
41 | ГЭСН09-05-001-01 | Облицовка ворот стальным профилированным листом |  |  |  | 4: 100 м2; 5: 0.53; 6: 1; 7: 0.53 | [20 empty] | Облицовка ворот стальным профилированным листом
|  | Объем=53 / 100 | [33 empty] | Объем=53 / 100
|  | Итого прямые затраты |  |  |  | 12: 5960.15 | [22 empty] | Итого прямые затраты
42 | ФСБЦ-08.3.09.02-0042 | Профнастил оцинкованный с лакокрасочным или полимерным покрытием С8-1150-0,4 |  |  |  | м2 | 53 | 1 | 53 | 482.06 | 0.88 | 424.21 |  | 22483.13 | [20 empty] | Профнастил оцинкованный с лакокрасочным или полимерным покрытием С8-1150-0,4
43 | ГЭСН12-01-009-02 | Устройство желобов: подвесных |  |  |  | 4: 100 м; 5: 0.306; 6: 1; 7: 0.306 | [20 empty] | Устройство желобов: подвесных
|  | Объем=30,6 / 100 | [33 empty] | Объем=30,6 / 100
|  | Итого прямые затраты |  |  |  | 12: 14492.79 | [22 empty] | Итого прямые затраты
44 | ФСБЦ-08.3.05.05-0051 | Сталь листовая оцинкованная, толщина 0,5 мм |  |  |  | т | -0.10098 | 1 | -0.10098 | 91285 | 0.76 | 69376.6 |  | -7005.65 | [20 empty] | Сталь листовая оцинкованная, толщина 0,5 мм
45 | ФСБЦ-12.1.01.05-0035 | Желоб металлический для водосточных систем, окрашенный, диаметр желоба 125 мм, длина 3000 мм |  |  |  | шт | 11 | 1 | 11 | 665.33 | 1.05 | 698.6 |  | 7684.6 | [20 empty] | Желоб металлический для водосточных систем, окрашенный, диаметр желоба 125 мм, длина 3000 мм
46 | ФСБЦ-12.1.01.05-0013 | Кронштейн желоба металлический для водосточных систем, окрашенный, диаметр желоба 125 мм, длина кронштейна 320 мм |  |  |  | шт | 38 | 1 | 38 | 122.85 | 1.05 | 128.99 |  | 4901.62 | [20 empty] | Кронштейн желоба металлический для водосточных систем, окрашенный, диаметр желоба 125 мм, длина кронштейна 320 мм
47 | ФСБЦ-12.1.01.05-0042 | Заглушка желоба металлическая для водосточных систем, окрашенная, диаметр желоба 125 мм |  |  |  | шт | 2 | 1 | 2 | 124.77 | 1.05 | 131.01 |  | 262.02 | [20 empty] | Заглушка желоба металлическая для водосточных систем, окрашенная, диаметр желоба 125 мм
48 | ГЭСН12-01-035-03 | Устройство металлической водосточной системы: прямых звеньев труб |  |  |  | 4: м; 5: 12; 6: 1; 7: 12 | [20 empty] | Устройство металлической водосточной системы: прямых звеньев труб
|  | Итого прямые затраты |  |  |  | 12: 753.44 | [22 empty] | Итого прямые затраты
49 | ФСБЦ-12.1.01.05-0066 | Труба металлическая для водосточных систем, окрашенная, диаметр трубы 100 мм, длина трубы 3000 мм |  |  |  | шт | 4 | 1 | 4 | 980.78 | 1.05 | 1029.82 |  | 4119.28 | [20 empty] | Труба металлическая для водосточных систем, окрашенная, диаметр трубы 100 мм, длина трубы 3000 мм
50 | ФСБЦ-12.1.01.05-0022 | Хомут трубы металлический с двумя креплениями для водосточных систем, окрашенный, диаметр хомута 100 мм |  |  |  | шт | 6 | 1 | 6 | 172.21 | 1.05 | 180.82 |  | 1084.92 | [20 empty] | Хомут трубы металлический с двумя креплениями для водосточных систем, окрашенный, диаметр хомута 100 мм
51 | ГЭСН12-01-035-01 | Устройство металлической водосточной системы: колен |  |  |  | 4: шт; 5: 3; 6: 1; 7: 3 | [20 empty] | Устройство металлической водосточной системы: колен
|  | Итого прямые затраты |  |  |  | 12: 138.35 | [22 empty] | Итого прямые затраты
52 | ФСБЦ-12.1.01.05-0050 | Колено трубы с углом 60° металлическое для водосточных систем, окрашенное, диаметр трубы 100 мм |  |  |  | шт | 3 | 1 | 3 | 423.29 | 1.05 | 444.45 |  | 1333.35 | [20 empty] | Колено трубы с углом 60° металлическое для водосточных систем, окрашенное, диаметр трубы 100 мм
53 | ГЭСН12-01-035-02 | Устройство металлической водосточной системы: воронок |  |  |  | 4: шт; 5: 3; 6: 1; 7: 3 | [20 empty] | Устройство металлической водосточной системы: воронок
|  | Итого прямые затраты |  |  |  | 12: 207.52 | [22 empty] | Итого прямые затраты
54 | ФСБЦ-12.1.01.05-0005 | Воронка выпускная металлическая для водосточных систем, окрашенная, диаметр воронки 125 мм, диаметр трубы 100 мм |  |  |  | шт | 3 | 1 | 3 | 287.33 | 1.05 | 301.7 |  | 905.1 | [20 empty] | Воронка выпускная металлическая для водосточных систем, окрашенная, диаметр воронки 125 мм, диаметр трубы 100 мм
Фасад | [38 empty] | Фасад
55 | ГЭСН15-02-001-01 | Улучшенная штукатурка фасадов цементно-известковым раствором по камню: стен |  |  |  | 4: 100 м2; 5: 0.635; 6: 1; 7: 0.635 | [20 empty] | Улучшенная штукатурка фасадов цементно-известковым раствором по камню: стен
|  | Объем=63,5 / 100 | [33 empty] | Объем=63,5 / 100
|  | Итого прямые затраты |  |  |  | 12: 14959.3 | [22 empty] | Итого прямые затраты
56 | ФСБЦ-04.3.01.07-0025 | Раствор штукатурный, известковый, М100 |  |  |  | м3 | 1.2002 | 1 | 1.2002 | 3392.36 | 1.69 | 5733.09 |  | 6880.57 | [20 empty] | Раствор штукатурный, известковый, М100
57 | ГЭСН15-04-019-08 | Окраска фасадов акриловыми составами в один тон: с лесов краскопультом по подготовленной поверхности |  |  |  | 4: 100 м2; 5: 1.038; 6: 1; 7: 1.038 | [20 empty] | Окраска фасадов акриловыми составами в один тон: с лесов краскопультом по подготовленной поверхности
|  | Объем=103,8 / 100 | [33 empty] | Объем=103,8 / 100
|  | Итого прямые затраты |  |  |  | 12: 4606.78 | [22 empty] | Итого прямые затраты
58 | ФСБЦ-14.3.02.01-0362 | Краска водно-дисперсионная акрилатная ВД-АК-104 |  |  |  | т | 0.047748 | 1 | 0.047748 | 87665.56 | 1.88 | 164811.25 |  | 7869.41 | [20 empty] | Краска водно-дисперсионная акрилатная ВД-АК-104
59 | ФСБЦ-14.4.01.02-0012 | Грунтовка укрепляющая, глубокого проникновения, быстросохнущая, паропроницаемая |  |  |  | кг | 14.532 | 1 | 14.532 | 68.29 | 1.78 | 121.56 |  | 1766.51 | [20 empty] | Грунтовка укрепляющая, глубокого проникновения, быстросохнущая, паропроницаемая
|  | Объем=(Ф2.р1)*1000 | [33 empty] | Объем=(Ф2.р1)*1000
60 | ГЭСН13-03-002-03 | Огрунтовка металлических поверхностей за один раз: грунтовкой алкидной (газовая труба) |  |  |  | 4: 100 м2; 5: 0.087; 6: 1; 7: 0.087 | [20 empty] | Огрунтовка металлических поверхностей за один раз: грунтовкой алкидной (газовая труба)
|  | Объем=8,7 / 100 | [33 empty] | Объем=8,7 / 100
|  | Итого прямые затраты |  |  |  | 12: 301.78 | [22 empty] | Итого прямые затраты
61 | ФСБЦ-14.5.09.11-0102 | Уайт-спирит |  |  |  | кг | 0.174 | 1 | 0.174 | 60.6 | 1.59 | 96.35 |  | 16.76 | [20 empty] | Уайт-спирит
|  | Объем=(Ф5.р2)*1000 | [33 empty] | Объем=(Ф5.р2)*1000
62 | ФСБЦ-14.4.01.01-0003 | Грунтовка ГФ-021 |  |  |  | кг | 0.87 | 1 | 0.87 | 51.3 | 1.78 | 91.31 |  | 79.44 | [20 empty] | Грунтовка ГФ-021
|  | Объем=(Ф5.р1)*1000 | [33 empty] | Объем=(Ф5.р1)*1000
63 | ГЭСН13-03-004-20 | Окраска металлических огрунтованных поверхностей: эмалью пентафталевой (газовая труба) |  |  |  | 4: 100 м2; 5: 0.087; 6: 1; 7: 0.087 | [20 empty] | Окраска металлических огрунтованных поверхностей: эмалью пентафталевой (газовая труба)
|  | Объем=8,7 / 100 | [33 empty] | Объем=8,7 / 100
|  | Итого прямые затраты |  |  |  | 12: 100.66 | [22 empty] | Итого прямые затраты
64 | ФСБЦ-14.5.09.11-0102 | Уайт-спирит |  |  |  | кг | 0.1218 | 1 | 0.1218 | 60.6 | 1.59 | 96.35 |  | 11.74 | [20 empty] | Уайт-спирит
|  | Объем=(Ф7.р2)*1000 | [33 empty] | Объем=(Ф7.р2)*1000
65 | ФСБЦ-14.4.04.08-0001 | Эмаль ПФ-115 |  |  |  | т | 0.000783 | 1 | 0.000783 | 80322.25 | 1.32 | 106025.37 |  | 83.02 | [20 empty] | Эмаль ПФ-115
66 | ГЭСН09-08-007-01 | Монтаж роллетных систем: подъемных и секционных ворот |  |  |  | 4: 100 м2; 5: 0.0528; 6: 1; 7: 0.0528 | [20 empty] | Монтаж роллетных систем: подъемных и секционных ворот
|  | Объем=5,28 / 100 | [33 empty] | Объем=5,28 / 100
|  | Итого прямые затраты |  |  |  | 12: 3154.76 | [22 empty] | Итого прямые затраты
67 | ТЦ_09.2.01.05_26_2635242895_18.09.2026_02_14.1 | Рольставни оконные с электроприводом 1,2х1,9 |  |  |  | шт | 3 | 1 | 3 |  |  | 31824 |  | 95472 | [20 empty] | Рольставни оконные с электроприводом 1,2х1,9
Отмостка | [38 empty] | Отмостка
68 | ГЭСН08-01-002-02 | Устройство основания под фундаменты: щебеночного |  |  |  | 4: м3; 5: 1.5; 6: 1; 7: 1.5 | [20 empty] | Устройство основания под фундаменты: щебеночного
|  | Итого прямые затраты |  |  |  | 12: 611.73 | [22 empty] | Итого прямые затраты
69 | ФСБЦ-02.2.05.04-2056 | Щебень из плотных горных пород для строительных работ М 600, фракция 10-20 мм |  |  |  | м3 | 1.725 | 1 | 1.725 | 1839.35 | 0.79 | 1453.09 |  | 2506.58 | [20 empty] | Щебень из плотных горных пород для строительных работ М 600, фракция 10-20 мм
70 | ГЭСН06-03-004-14 | Армирование подстилающих слоев и набетонок |  |  |  | 4: т; 5: 0.01725; 6: 1; 7: 0.01725 | [20 empty] | Армирование подстилающих слоев и набетонок
|  | Объем=15*1,15/1000 | [33 empty] | Объем=15*1,15/1000
|  | Итого прямые затраты |  |  |  | 12: 128.76 | [22 empty] | Итого прямые затраты
71 | ФСБЦ-08.1.02.17-0083 | Сетка стальная сварная из арматурной проволоки без покрытия, диаметр проволоки 3 мм, размер ячейки 100х100 мм |  |  |  | м2 | 15 | 1 | 15 | 66.68 | 1.07 | 71.35 |  | 1070.25 | [20 empty] | Сетка стальная сварная из арматурной проволоки без покрытия, диаметр проволоки 3 мм, размер ячейки 100х100 мм
72 | ГЭСН06-01-001-01 | Устройство бетонной подготовки |  |  |  | 4: 100 м3; 5: 0.015; 6: 1; 7: 0.015 | [20 empty] | Устройство бетонной подготовки
|  | Объем=1,5 / 100 | [33 empty] | Объем=1,5 / 100
|  | Итого прямые затраты |  |  |  | 12: 1257.85 | [22 empty] | Итого прямые затраты
73 | ФСБЦ-04.1.02.05-0132 | Смеси бетонные тяжелого бетона (БСТ) на щебне из гравия, класс В15, F(1)150, W4 |  |  |  | м3 | 1.53 | 1 | 1.53 | 4680.55 | 1.33 | 6225.13 |  | 9524.45 | [20 empty] | Смеси бетонные тяжелого бетона (БСТ) на щебне из гравия, класс В15, F(1)150, W4
Навес | [38 empty] | Навес
74 | ГЭСН09-08-001-01 | Установка металлических столбов высотой до 4 м: с погружением в бетонное основание |  |  |  | 4: 100 шт; 5: 0.01; 6: 1; 7: 0.01 | [20 empty] | Установка металлических столбов высотой до 4 м: с погружением в бетонное основание
|  | Объем=1 / 100 | [33 empty] | Объем=1 / 100
|  | Итого прямые затраты |  |  |  | 12: 860.53 | [22 empty] | Итого прямые затраты
75 | ФСБЦ-23.3.08.01-0114 | Трубы стальные электросварные квадратные, размеры 60х60 мм, толщина стенки 3 мм |  |  |  | т | 0.01056 | 1 | 0.01056 | 57361.5 | 0.93 | 53346.2 |  | 563.34 | [20 empty] | Трубы стальные электросварные квадратные, размеры 60х60 мм, толщина стенки 3 мм
|  | Объем=5.28*2/1000 | [33 empty] | Объем=5.28*2/1000
76 | ФСБЦ-04.1.02.05-0134 | Смеси бетонные тяжелого бетона (БСТ) на щебне из гравия, класс В15, F(1)150, W6 |  |  |  | м3 | 0.0634 | 1 | 0.0634 |  |  | 6192.09 |  | 392.58 | [20 empty] | Смеси бетонные тяжелого бетона (БСТ) на щебне из гравия, класс В15, F(1)150, W6
77 | ГЭСН09-03-014-01 | Монтаж связей и распорок из одиночных и парных уголков, гнутосварных профилей для пролетов: до 24 м при высоте здания до 25 м |  |  |  | 4: т; 5: 0.0102; 6: 1; 7: 0.0102 | [20 empty] | Монтаж связей и распорок из одиночных и парных уголков, гнутосварных профилей для пролетов: до 24 м при высоте здания до 25 м
|  | Объем=(1,7*6)/1000 | [33 empty] | Объем=(1,7*6)/1000
|  | Итого прямые затраты |  |  |  | 12: 355.62 | [22 empty] | Итого прямые затраты
78 | ФСБЦ-07.2.07.12-0001 | Металлоконструкции вспомогательного назначения с преобладанием толстолистовой стали или профильного проката, с отверстиями и без ( (трубы профильные стальные 40х20х2_6 м) |  |  |  | т | 0.0102 | 1 | 0.0102 | 105278.81 | 1.31 | 137915.24 |  | 1406.74 | [20 empty] | Металлоконструкции вспомогательного назначения с преобладанием толстолистовой стали или профильного проката, с отверстиями и без ( (трубы профильные стальные 40х20х2_6 м)
79 | ГЭСН12-01-033-01 | Монтаж кровли из профилированного листа для объектов непроизводственного назначения: простой |  |  |  | 4: 100 м2; 5: 0.015; 6: 1; 7: 0.015 | [20 empty] | Монтаж кровли из профилированного листа для объектов непроизводственного назначения: простой
|  | Объем=1,5 / 100 | [33 empty] | Объем=1,5 / 100
|  | Итого прямые затраты |  |  |  | 12: 214.13 | [22 empty] | Итого прямые затраты
80 | ФСБЦ-08.3.09.02-0027 | Профнастил оцинкованный с лакокрасочным или полимерным покрытием С21-1000-0,7 |  |  |  | м2 | 1.5 | 1 | 1.5 | 1032.04 | 0.88 | 908.2 |  | 1362.3 | [20 empty] | Профнастил оцинкованный с лакокрасочным или полимерным покрытием С21-1000-0,7
81 | ГЭСН13-03-002-03 | Огрунтовка металлических поверхностей за один раз: грунтовкой алкидной |  |  |  | 4: 100 м2; 5: 0.017; 6: 1; 7: 0.017 | [20 empty] | Огрунтовка металлических поверхностей за один раз: грунтовкой алкидной
|  | Объем=1,7 / 100 | [33 empty] | Объем=1,7 / 100
|  | Итого прямые затраты |  |  |  | 12: 58.95 | [22 empty] | Итого прямые затраты
82 | ФСБЦ-14.5.09.11-0102 | Уайт-спирит |  |  |  | кг | 0.034 | 1 | 0.034 | 60.6 | 1.59 | 96.35 |  | 3.28 | [20 empty] | Уайт-спирит
|  | Объем=(Ф9.р2)*1000 | [33 empty] | Объем=(Ф9.р2)*1000
83 | ФСБЦ-14.4.01.01-0003 | Грунтовка ГФ-021 |  |  |  | кг | 0.17 | 1 | 0.17 | 51.3 | 1.78 | 91.31 |  | 15.52 | [20 empty] | Грунтовка ГФ-021
|  | Объем=(Ф9.р1)*1000 | [33 empty] | Объем=(Ф9.р1)*1000
84 | ГЭСН13-03-004-20 | Окраска металлических огрунтованных поверхностей: эмалью пентафталевой |  |  |  | 4: 100 м2; 5: 0.017; 6: 1; 7: 0.017 | [20 empty] | Окраска металлических огрунтованных поверхностей: эмалью пентафталевой
|  | Объем=1,7 / 100 | [33 empty] | Объем=1,7 / 100
|  | Итого прямые затраты |  |  |  | 12: 19.67 | [22 empty] | Итого прямые затраты
85 | ФСБЦ-14.5.09.11-0102 | Уайт-спирит |  |  |  | кг | 0.0238 | 1 | 0.0238 | 60.6 | 1.59 | 96.35 |  | 2.29 | [20 empty] | Уайт-спирит
|  | Объем=(Ф10.р2)*1000 | [33 empty] | Объем=(Ф10.р2)*1000
86 | ФСБЦ-14.4.04.08-0001 | Эмаль ПФ-115 |  |  |  | т | 0.000153 | 1 | 0.000153 | 80322.25 | 1.32 | 106025.37 |  | 16.22 | [20 empty] | Эмаль ПФ-115
Внутренняя отделка | [38 empty] | Внутренняя отделка
87 | ГЭСН11-01-033-01 | Устройство покрытий: дощатых толщиной 28 мм |  |  |  | 4: 100 м2; 5: 0.664; 6: 1; 7: 0.664 | [20 empty] | Устройство покрытий: дощатых толщиной 28 мм
|  | Объем=66,4 / 100 | [33 empty] | Объем=66,4 / 100
|  | Итого прямые затраты |  |  |  | 12: 80745.74 | [22 empty] | Итого прямые затраты
88 | ГЭСНр57-01-011-06 | Устройство оснований под покрытие пола: из древесно-стружечных плит площадью свыше 20 м2 |  |  |  | 4: 100 м2; 5: 0.757; 6: 1; 7: 0.757 | [20 empty] | Устройство оснований под покрытие пола: из древесно-стружечных плит площадью свыше 20 м2
|  | Объем=75.7 / 100 | [33 empty] | Объем=75.7 / 100
|  | Итого прямые затраты |  |  |  | 12: 43314.4 | [22 empty] | Итого прямые затраты
89 | ФСБЦ-11.2.09.02-0003 | Плиты древесностружечные типа Р1 обычные нешлифованные, класс эмиссии формальдегидов Е1, без облицовки, сорт II, толщина 15-17 мм |  |  |  | 100 м2 | -0.77214 | 1 | -0.77214 | 10115.57 | 1.44 | 14566.42 |  | -11247.32 | [20 empty] | Плиты древесностружечные типа Р1 обычные нешлифованные, класс эмиссии формальдегидов Е1, без облицовки, сорт II, толщина 15-17 мм
90 | ФСБЦ-11.2.09.05-0024 | Плиты древесные строительные с ориентированной стружкой, тип OSB-3, толщина 12 мм |  |  |  | м2 | 77.214 | 1 | 77.214 |  |  | 309.53 |  | 23900.05 | [20 empty] | Плиты древесные строительные с ориентированной стружкой, тип OSB-3, толщина 12 мм
|  | Объем=Ф17.р1*100 | [33 empty] | Объем=Ф17.р1*100
91 | ГЭСН11-01-036-02 | Устройство покрытий: из линолеума на клее со свариванием полотнищ в стыках |  |  |  | 4: 100 м2; 5: 0.757; 6: 1; 7: 0.757 | [20 empty] | Устройство покрытий: из линолеума на клее со свариванием полотнищ в стыках
|  | Объем=75,7 / 100 | [33 empty] | Объем=75,7 / 100
|  | Итого прямые затраты |  |  |  | 12: 20025.15 | [22 empty] | Итого прямые затраты
92 | ФСБЦ-14.1.02.04-0101 | Клей-мастика, марка Бустилат |  |  |  | т | 0.03785 | 1 | 0.03785 | 51112.25 | 1.5 | 76668.38 |  | 2901.9 | [20 empty] | Клей-мастика, марка Бустилат
|  | Объем=(Ф16.р2)*0,001 | [33 empty] | Объем=(Ф16.р2)*0,001
93 | ФСБЦ-01.6.03.04-0122 | Линолеум ПВХ без подосновы, класс износостойкости 34/43, класс пожарной опасности КМ5 (Г4, В3, Д3, Т2, РП1), толщина 2 мм, вес 2700 г/м2 |  |  |  | м2 | 77.214 | 1 | 77.214 | 1237.75 | 1.25 | 1547.19 |  | 119464.73 | [20 empty] | Линолеум ПВХ без подосновы, класс износостойкости 34/43, класс пожарной опасности КМ5 (Г4, В3, Д3, Т2, РП1), толщина 2 мм, вес 2700 г/м2
94 | ГЭСН11-01-040-03 | Устройство плинтусов поливинилхлоридных: на винтах самонарезающих |  |  |  | 4: 100 м; 5: 0.712; 6: 1; 7: 0.712 | [20 empty] | Устройство плинтусов поливинилхлоридных: на винтах самонарезающих
|  | Объем=71,2 / 100 | [33 empty] | Объем=71,2 / 100
|  | Итого прямые затраты |  |  |  | 12: 3076.06 | [22 empty] | Итого прямые затраты
95 | ФСБЦ-11.3.03.06-0001 | Плинтус для полов из ПВХ, размеры 19х48 мм |  |  |  | м | 71.912 | 1 | 71.912 | 29.45 | 1 | 29.45 |  | 2117.81 | [20 empty] | Плинтус для полов из ПВХ, размеры 19х48 мм
96 | ГЭСН10-01-034-05 | Установка в жилых и общественных зданиях оконных блоков из ПВХ профилей: поворотных (откидных, поворотно-откидных) с площадью проема до 2 м2 двухстворчатых |  |  |  | 4: 100 м2; 5: 0.1056; 6: 1; 7: 0.1056 | [20 empty] | Установка в жилых и общественных зданиях оконных блоков из ПВХ профилей: поворотных (откидных, поворотно-откидных) с площадью проема до 2 м2 двухстворчатых
|  | Объем=(1,1*1,6*6) / 100 | [33 empty] | Объем=(1,1*1,6*6) / 100
|  | Итого прямые затраты |  |  |  | 12: 13945.28 | [22 empty] | Итого прямые затраты
97 | ФСБЦ-11.3.02.01-0024 | Блок оконный из ПВХ-профиля двустворчатый, с глухой и поворотно-откидной створкой, однокамерным стеклопакетом толщиной 24 мм, площадь от 1,51 до 2 м2 |  |  |  | м2 | 10.56 | 1 | 10.56 | 3762.5 | 1.53 | 5756.63 |  | 60790.01 | [20 empty] | Блок оконный из ПВХ-профиля двустворчатый, с глухой и поворотно-откидной створкой, однокамерным стеклопакетом толщиной 24 мм, площадь от 1,51 до 2 м2
98 | ГЭСН10-01-034-06 | Установка в жилых и общественных зданиях оконных блоков из ПВХ профилей: поворотных (откидных, поворотно-откидных) с площадью проема более 2 м2 двухстворчатых |  |  |  | 4: 100 м2; 5: 0.0448; 6: 1; 7: 0.0448 | [20 empty] | Установка в жилых и общественных зданиях оконных блоков из ПВХ профилей: поворотных (откидных, поворотно-откидных) с площадью проема более 2 м2 двухстворчатых
|  | Объем=(1,4*1,6*2) / 100 | [33 empty] | Объем=(1,4*1,6*2) / 100
|  | Итого прямые затраты |  |  |  | 12: 4522.77 | [22 empty] | Итого прямые затраты
99 | ФСБЦ-11.3.02.01-0025 | Блок оконный из ПВХ-профиля двустворчатый, с глухой и поворотно-откидной створкой, однокамерным стеклопакетом толщиной 24 мм, площадь от 2,01 до 2,5 м2 |  |  |  | м2 | 4.48 | 1 | 4.48 | 3608.71 | 1.53 | 5521.33 |  | 24735.56 | [20 empty] | Блок оконный из ПВХ-профиля двустворчатый, с глухой и поворотно-откидной створкой, однокамерным стеклопакетом толщиной 24 мм, площадь от 2,01 до 2,5 м2
100 | ГЭСН10-01-035-01 | Установка подоконных досок из ПВХ: в каменных стенах толщиной до 0,51 м |  |  |  | 4: 100 м; 5: 0.094; 6: 1; 7: 0.094 | [20 empty] | Установка подоконных досок из ПВХ: в каменных стенах толщиной до 0,51 м
|  | Объем=9,4 / 100 | [33 empty] | Объем=9,4 / 100
|  | Итого прямые затраты |  |  |  | 12: 2011.21 | [22 empty] | Итого прямые затраты
101 | ФСБЦ-11.3.03.14-1000 | Заглушки торцевые двусторонние к подоконной доске из ПВХ, цвет белый, размеры 40х480 мм |  |  |  | 10 шт | 0.8 | 1 | 0.8 | 326.12 | 1 | 326.12 |  | 260.9 | [20 empty] | Заглушки торцевые двусторонние к подоконной доске из ПВХ, цвет белый, размеры 40х480 мм
|  | Объем=8 / 10 | [33 empty] | Объем=8 / 10
102 | ФСБЦ-11.3.03.01-0005 | Доска подоконная из ПВХ, ширина 300 мм |  |  |  | м | 9.4 | 1 | 9.4 |  |  | 279.64 |  | 2628.62 | [20 empty] | Доска подоконная из ПВХ, ширина 300 мм
103 | ГЭСН10-01-039-01 | Установка блоков в наружных и внутренних дверных проемах: в каменных стенах, площадь проема до 3 м2 |  |  |  | 4: 100 м2; 5: 0.076; 6: 1; 7: 0.076 | [20 empty] | Установка блоков в наружных и внутренних дверных проемах: в каменных стенах, площадь проема до 3 м2
|  | Объем=7,6 / 100 | [33 empty] | Объем=7,6 / 100
|  | Итого прямые затраты |  |  |  | 12: 5521.64 | [22 empty] | Итого прямые затраты
104 | ФСБЦ-11.2.02.01-1094 | Блок дверной деревянный внутренний распашной глухой, площадь до 2,0 м2, материал комбинированный с покрытием из полимерных пленок |  |  |  | м2 | 7.6 | 1 | 7.6 | 3027.77 | 1.38 | 4178.32 |  | 31755.23 | [20 empty] | Блок дверной деревянный внутренний распашной глухой, площадь до 2,0 м2, материал комбинированный с покрытием из полимерных пленок
105 | ФСБЦ-01.7.04.04-1008 | Замок врезной цилиндровый, тип ЗВ4, с защелкой, фалевыми ручками и с засовом из трех стержней, повышенной пожаростойкости |  |  |  | компл | 5 | 1 | 5 | 1071.51 | 1 | 1071.51 |  | 5357.55 | [20 empty] | Замок врезной цилиндровый, тип ЗВ4, с защелкой, фалевыми ручками и с засовом из трех стержней, повышенной пожаростойкости
106 | ФСБЦ-01.7.04.09-0012 | Петля накладная с цинковым напылением, тип ПН, высота 130 мм |  |  |  | шт | 10 | 1 | 10 | 76.82 | 1.41 | 108.32 |  | 1083.2 | [20 empty] | Петля накладная с цинковым напылением, тип ПН, высота 130 мм
107 | ФСБЦ-01.7.15.07-0001 | Дюбели |  |  |  | т | 0.0015 | 1 | 0.0015 | 163881.2 | 1.4 | 229433.68 |  | 344.15 | [20 empty] | Дюбели
|  | Объем=1,5/1000 | [33 empty] | Объем=1,5/1000
108 | ГЭСН10-01-060-01 | Установка и крепление наличников |  |  |  | 4: 100 м; 5: 0.25; 6: 1; 7: 0.25 | [20 empty] | Установка и крепление наличников
|  | Объем=25 / 100 | [33 empty] | Объем=25 / 100
|  | Итого прямые затраты |  |  |  | 12: 765.2 | [22 empty] | Итого прямые затраты
109 | ФСБЦ-11.1.01.10-0003 | Наличник из древесины хвойных пород (ель, сосна), тип Н-1, Н-2, ширина 50-55 мм, толщина 10-18 мм |  |  |  | м | 28 | 1 | 28 | 31.16 | 1.77 | 55.15 |  | 1544.2 | [20 empty] | Наличник из древесины хвойных пород (ель, сосна), тип Н-1, Н-2, ширина 50-55 мм, толщина 10-18 мм
110 | ГЭСН09-04-012-01 | Установка металлических дверных блоков в готовые проемы |  |  |  | 4: м2; 5: 2.05; 6: 1; 7: 2.05 | [20 empty] | Установка металлических дверных блоков в готовые проемы
|  | Итого прямые затраты |  |  |  | 12: 3314.36 | [22 empty] | Итого прямые затраты
111 | ФСБЦ-07.1.01.01-0020 | Блок дверной металлический противопожарный однопольный, предел огнестойкости EI 60, с заполнением минеральной ватой, окрашенный порошковыми красками, с замком-защелкой, без доводчика, размеры 1000х2100 мм |  |  |  | шт | 1 | 1 | 1 | 12264.73 | 1.22 | 14962.97 |  | 14962.97 | [20 empty] | Блок дверной металлический противопожарный однопольный, предел огнестойкости EI 60, с заполнением минеральной ватой, окрашенный порошковыми красками, с замком-защелкой, без доводчика, размеры 1000х2100 мм
112 | ФСБЦ-01.7.04.04-0071 | Замок накладной сувальдный механический, ригель круглого сечения, механизм открывания изнутри ручкой, без защелки, без задвижки, количество ригелей 5, диаметр ригеля 18 мм, с закаленным стальным стержнем в одном ригеле |  |  |  | компл | 1 | 1 | 1 | 1922.53 | 1 | 1922.53 |  | 1922.53 | [20 empty] | Замок накладной сувальдный механический, ригель круглого сечения, механизм открывания изнутри ручкой, без защелки, без задвижки, количество ригелей 5, диаметр ригеля 18 мм, с закаленным стальным стержнем в одном ригеле
113 | ФСБЦ-01.7.04.11-0090 | Комплект монтажный для установки дверных блоков массой до 50 кг |  |  |  | компл | 1 | 1 | 1 | 465.34 | 1.41 | 656.13 |  | 656.13 | [20 empty] | Комплект монтажный для установки дверных блоков массой до 50 кг
114 | ФСБЦ-01.7.04.01-1010 | Доводчик дверной рычажный для распашных дверей шириной до 900 мм, масса двери до 50 кг |  |  |  | шт | 1 | 1 | 1 | 1320.67 | 1.22 | 1611.22 |  | 1611.22 | [20 empty] | Доводчик дверной рычажный для распашных дверей шириной до 900 мм, масса двери до 50 кг
115 | ГЭСН09-04-012-01 | Установка металлических дверных блоков в готовые проемы |  |  |  | 4: м2; 5: 2.6; 6: 1; 7: 2.6 | [20 empty] | Установка металлических дверных блоков в готовые проемы
|  | Итого прямые затраты |  |  |  | 12: 4203.57 | [22 empty] | Итого прямые затраты
116 | ТЦ_07.1.01.00_26_5020088027_09.10.2026_01_15.2 | Двухпольная алюминиевая дверь 1,3х2 |  |  |  | шт | 1 | 1 | 1 |  |  | 19931.8 |  | 19931.8 | [20 empty] | Двухпольная алюминиевая дверь 1,3х2
117 | ГЭСН10-05-012-01 | Облицовка стен глухих (без проемов) по металлическому одинарному каркасу гипсокартонными листами (откосы) |  |  |  | 4: 100 м2; 5: 0.087; 6: 1; 7: 0.087 | [20 empty] | Облицовка стен глухих (без проемов) по металлическому одинарному каркасу гипсокартонными листами (откосы)
|  | Объем=8,7 / 100 | [33 empty] | Объем=8,7 / 100
|  | Итого прямые затраты |  |  |  | 12: 4832.17 | [22 empty] | Итого прямые затраты
118 | ФСБЦ-01.6.01.02-0008 | Листы гипсокартонные влагостойкие ГКЛВ, толщина 12,5 мм |  |  |  | м2 | 9.135 | 1 | 9.135 | 108.98 | 1.6 | 174.37 |  | 1592.87 | [20 empty] | Листы гипсокартонные влагостойкие ГКЛВ, толщина 12,5 мм
119 | ГЭСН15-04-027-05 | Третья шпатлевка при высококачественной окраске по штукатурке и сборным конструкциям: стен, подготовленных под окраску (откосы) |  |  |  | 4: 100 м2; 5: 0.087; 6: 1; 7: 0.087 | [20 empty] | Третья шпатлевка при высококачественной окраске по штукатурке и сборным конструкциям: стен, подготовленных под окраску (откосы)
|  | Объем=8,7 / 100 | [33 empty] | Объем=8,7 / 100
|  | Итого прямые затраты |  |  |  | 12: 550.56 | [22 empty] | Итого прямые затраты
120 | ГЭСН15-04-007-03 | Окраска водно-дисперсионными акриловыми составами улучшенная: по сборным конструкциям стен, подготовленным под окраску (откосы) |  |  |  | 4: 100 м2; 5: 0.087; 6: 1; 7: 0.087 | [20 empty] | Окраска водно-дисперсионными акриловыми составами улучшенная: по сборным конструкциям стен, подготовленным под окраску (откосы)
|  | Объем=8,7 / 100 | [33 empty] | Объем=8,7 / 100
|  | Итого прямые затраты |  |  |  | 12: 1268.4 | [22 empty] | Итого прямые затраты
121 | ФСБЦ-14.4.01.02-0012 | Грунтовка укрепляющая, глубокого проникновения, быстросохнущая, паропроницаемая |  |  |  | кг | 1.74 | 1 | 1.74 | 68.29 | 1.78 | 121.56 |  | 211.51 | [20 empty] | Грунтовка укрепляющая, глубокого проникновения, быстросохнущая, паропроницаемая
|  | Объем=(Ф13.р2)*1000 | [33 empty] | Объем=(Ф13.р2)*1000
122 | ФСБЦ-14.3.02.01-0362 | Краска водно-дисперсионная акрилатная ВД-АК-104 |  |  |  | т | 0.00261 | 1 | 0.00261 | 87665.56 | 1.88 | 164811.25 |  | 430.16 | [20 empty] | Краска водно-дисперсионная акрилатная ВД-АК-104
123 | ГЭСН15-07-016-01 | Облицовка стен гипсокартонными листами на клее (прим. облицовка стен ГКЛ без устройства каркаса) |  |  |  | 4: 100 м2; 5: 0.35; 6: 1; 7: 0.35 | [20 empty] | Облицовка стен гипсокартонными листами на клее (прим. облицовка стен ГКЛ без устройства каркаса)
|  | Объем=35 / 100 | [33 empty] | Объем=35 / 100
|  | Итого прямые затраты |  |  |  | 12: 10413.81 | [22 empty] | Итого прямые затраты
124 | ФСБЦ-04.3.02.18-0015 | Смеси сухие клеевые на гипсовом вяжущем с модифицирующими добавками для укладки гипсокартонных листов и минераловатных плит, мелкозернистые, для внутренних работ, ручного нанесения, В3,5 |  |  |  | кг | -126.175 | 1 | -126.175 | 12.17 | 1.46 | 17.77 |  | -2242.13 | [20 empty] | Смеси сухие клеевые на гипсовом вяжущем с модифицирующими добавками для укладки гипсокартонных листов и минераловатных плит, мелкозернистые, для внутренних работ, ручного нанесения, В3,5
125 | ФСБЦ-01.6.01.02-0006 | Листы гипсокартонные ГКЛ, толщина 12,5 мм |  |  |  | м2 | 36.05 | 1 | 36.05 | 92.12 | 1.6 | 147.39 |  | 5313.41 | [20 empty] | Листы гипсокартонные ГКЛ, толщина 12,5 мм
126 | ФСБЦ-01.7.15.14-0044 | Шурупы самонарезающие стальные оксидированные с потайной головкой и крестообразным шлицем, остроконечные, диаметр 3,5 мм, длина 25 мм |  |  |  | 100 шт | 5.8345 | 1 | 5.8345 | 22.84 | 1.4 | 31.98 |  | 186.59 | [20 empty] | Шурупы самонарезающие стальные оксидированные с потайной головкой и крестообразным шлицем, остроконечные, диаметр 3,5 мм, длина 25 мм
127 | ГЭСН15-04-027-05 | Третья шпатлевка при высококачественной окраске по штукатурке и сборным конструкциям: стен, подготовленных под окраску |  |  |  | 4: 100 м2; 5: 1.952; 6: 1; 7: 1.952 | [20 empty] | Третья шпатлевка при высококачественной окраске по штукатурке и сборным конструкциям: стен, подготовленных под окраску
|  | Объем=195,2 / 100 | [33 empty] | Объем=195,2 / 100
|  | Итого прямые затраты |  |  |  | 12: 11123.38 | [22 empty] | Итого прямые затраты
128 | ГЭСН15-04-007-03 | Окраска водно-дисперсионными акриловыми составами улучшенная: по сборным конструкциям стен, подготовленным под окраску |  |  |  | 4: 100 м2; 5: 1.952; 6: 1; 7: 1.952 | [20 empty] | Окраска водно-дисперсионными акриловыми составами улучшенная: по сборным конструкциям стен, подготовленным под окраску
|  | Объем=195,2 / 100 | [33 empty] | Объем=195,2 / 100
|  | Итого прямые затраты |  |  |  | 12: 25013.13 | [22 empty] | Итого прямые затраты
129 | ФСБЦ-14.4.01.02-0012 | Грунтовка укрепляющая, глубокого проникновения, быстросохнущая, паропроницаемая |  |  |  | кг | 39.04 | 1 | 39.04 | 68.29 | 1.78 | 121.56 |  | 4745.7 | [20 empty] | Грунтовка укрепляющая, глубокого проникновения, быстросохнущая, паропроницаемая
|  | Объем=(Ф19.р2)*1000 | [33 empty] | Объем=(Ф19.р2)*1000
130 | ФСБЦ-14.3.02.01-0362 | Краска водно-дисперсионная акрилатная ВД-АК-104 |  |  |  | т | 0.05856 | 1 | 0.05856 | 87665.56 | 1.88 | 164811.25 |  | 9651.35 | [20 empty] | Краска водно-дисперсионная акрилатная ВД-АК-104
131 | ГЭСН15-01-047-15 | Устройство потолков: плитно-ячеистых по каркасу из оцинкованного профиля |  |  |  | 4: 100 м2; 5: 0.383; 6: 1; 7: 0.383 | [20 empty] | Устройство потолков: плитно-ячеистых по каркасу из оцинкованного профиля
|  | Объем=(35+3,3) / 100 | [33 empty] | Объем=(35+3,3) / 100
|  | Итого прямые затраты |  |  |  | 12: 19335.1 | [22 empty] | Итого прямые затраты
132 | ФСБЦ-01.6.04.02-0011 | Панели потолочные декоративные из минерального волокна в комплекте с подвесной системой из оцинкованной стали, твердые, с прямой кромкой, класс пожарной опасности КМ1, класс звукопоглощения D-E, толщина 12 мм |  |  |  | м2 | 39.449 | 1 | 39.449 | 468.45 | 1.23 | 576.19 |  | 22730.12 | [20 empty] | Панели потолочные декоративные из минерального волокна в комплекте с подвесной системой из оцинкованной стали, твердые, с прямой кромкой, класс пожарной опасности КМ1, класс звукопоглощения D-E, толщина 12 мм
133 | ГЭСНр63-03-008-01 | Замена элементов облицовки потолков: пластиковых панелей без замены каркаса |  |  |  | 4: 100 м2; 5: 0.144; 6: 1; 7: 0.144 | [20 empty] | Замена элементов облицовки потолков: пластиковых панелей без замены каркаса
|  | Объем=14,4 / 100 | [33 empty] | Объем=14,4 / 100
|  | Итого прямые затраты |  |  |  | 12: 16520.41 | [22 empty] | Итого прямые затраты
134 | ФСБЦ-01.6.04.02-0011 | Панели потолочные декоративные из минерального волокна в комплекте с подвесной системой из оцинкованной стали, твердые, с прямой кромкой, класс пожарной опасности КМ1, класс звукопоглощения D-E, толщина 12 мм |  |  |  | м2 | 14.832 | 1 | 14.832 | 468.45 | 1.23 | 576.19 |  | 8546.05 | [20 empty] | Панели потолочные декоративные из минерального волокна в комплекте с подвесной системой из оцинкованной стали, твердые, с прямой кромкой, класс пожарной опасности КМ1, класс звукопоглощения D-E, толщина 12 мм
135 | ФСБЦ-11.3.03.04-0001 | Панель декоративная пластиковая, размеры 2700х250х8 мм |  |  |  | м2 | -14.832 | 1 | -14.832 |  |  | 424.52 |  | -6296.48 | [20 empty] | Панель декоративная пластиковая, размеры 2700х250х8 мм
|  | Всего по разделу 2 Монтажные работы |  |  |  | 12: 1121103.24 | [23 empty] | Всего по разделу 2 Монтажные работы
Раздел 3. Электромонтажные работы | [33 empty] | Раздел 3. Электромонтажные работы
136 | ГЭСНм08-02-409-09 | Труба гофрированная ПВХ для защиты проводов и кабелей по установленным конструкциям, по стенам, колоннам, потолкам, основанию пола |  |  |  | 4: 100 м; 5: 3.8; 6: 1; 7: 3.8 | [20 empty] | Труба гофрированная ПВХ для защиты проводов и кабелей по установленным конструкциям, по стенам, колоннам, потолкам, основанию пола
|  | Объем=380 / 100 | [33 empty] | Объем=380 / 100
|  | Итого прямые затраты |  |  |  | 12: 21776.57 | [22 empty] | Итого прямые затраты
137 | ФСБЦ-24.3.01.02-0042 | Трубы гибкие гофрированные, тяжелые, из самозатухающего ПВХ, с протяжкой, номинальный диаметр 20 мм |  |  |  | м | 387.6 | 1 | 387.6 | 25.16 | 1.02 | 25.66 |  | 9945.82 | [20 empty] | Трубы гибкие гофрированные, тяжелые, из самозатухающего ПВХ, с протяжкой, номинальный диаметр 20 мм
|  | Объем=380*1,02 | [33 empty] | Объем=380*1,02
138 | ФСБЦ-23.8.03.02-0002 | Клипса пластиковая для крепления гофрированных или гладких пластиковых труб, номинальный диаметр крепления 20 мм |  |  |  | 10 шт | 48 | 1 | 48 | 31.73 | 1.37 | 43.47 |  | 2086.56 | [20 empty] | Клипса пластиковая для крепления гофрированных или гладких пластиковых труб, номинальный диаметр крепления 20 мм
|  | Объем=480 / 10 | [33 empty] | Объем=480 / 10
139 | ГЭСНм08-02-390-01 | Короба пластмассовые: шириной до 40 мм |  |  |  | 4: 100 м; 5: 0.2; 6: 1; 7: 0.2 | [20 empty] | Короба пластмассовые: шириной до 40 мм
|  | Объем=20 / 100 | [33 empty] | Объем=20 / 100
|  | Итого прямые затраты |  |  |  | 12: 1291.65 | [22 empty] | Итого прямые затраты
140 | ФСБЦ-20.2.05.04-0053 | Короб кабельный (кабель-канал) ПВХ с крышкой, размеры 16х16 мм |  |  |  | 100 м | 0.1632 | 1 | 0.1632 | 2580.74 | 1.34 | 3458.19 |  | 564.38 | [20 empty] | Короб кабельный (кабель-канал) ПВХ с крышкой, размеры 16х16 мм
|  | Объем=(16*1,02) / 100 | [33 empty] | Объем=(16*1,02) / 100
141 | ФСБЦ-20.2.05.04-0055 | Короб кабельный (кабель-канал) ПВХ с крышкой, размеры 25х16 мм |  |  |  | 100 м | 0.0408 | 1 | 0.0408 | 3891.19 | 1.34 | 5214.19 |  | 212.74 | [20 empty] | Короб кабельный (кабель-канал) ПВХ с крышкой, размеры 25х16 мм
|  | Объем=(4*1,02) / 100 | [33 empty] | Объем=(4*1,02) / 100
142 | ГЭСНм08-02-412-02 | Затягивание провода в проложенные трубы и металлические рукава первого одножильного или многожильного в общей оплетке, суммарное сечение: до 6 мм2 |  |  |  | 4: 100 м; 5: 3.8; 6: 1; 7: 3.8 | [20 empty] | Затягивание провода в проложенные трубы и металлические рукава первого одножильного или многожильного в общей оплетке, суммарное сечение: до 6 мм2
|  | Объем=380 / 100 | [33 empty] | Объем=380 / 100
|  | Итого прямые затраты |  |  |  | 12: 8667.23 | [22 empty] | Итого прямые затраты
143 | ГЭСНм08-02-399-01 | Провод в коробах, сечением: до 6 мм2 |  |  |  | 4: 100 м; 5: 0.2; 6: 1; 7: 0.2 | [20 empty] | Провод в коробах, сечением: до 6 мм2
|  | Объем=20 / 100 | [33 empty] | Объем=20 / 100
|  | Итого прямые затраты |  |  |  | 12: 239.42 | [22 empty] | Итого прямые затраты
144 | ФСБЦ-21.1.06.09-0100 | Кабель силовой с медными жилами ВВГнг(A) 3х2,5ок(N, PE)-660 |  |  |  | 1000 м | 0.204 | 1 | 0.204 | 71505.96 | 1.21 | 86522.21 |  | 17650.53 | [20 empty] | Кабель силовой с медными жилами ВВГнг(A) 3х2,5ок(N, PE)-660
|  | Объем=(200*1,02) / 1000 | [33 empty] | Объем=(200*1,02) / 1000
145 | ФСБЦ-21.1.06.09-0099 | Кабель силовой с медными жилами ВВГнг(A) 3х1,5ок(N, PE)-660 |  |  |  | 1000 м | 0.204 | 1 | 0.204 | 46171.48 | 1.21 | 55867.49 |  | 11396.97 | [20 empty] | Кабель силовой с медными жилами ВВГнг(A) 3х1,5ок(N, PE)-660
|  | Объем=(200*1,02) / 1000 | [33 empty] | Объем=(200*1,02) / 1000
146 | ГЭСНм08-03-591-02 | Выключатель: одноклавишный утопленного типа при скрытой проводке |  |  |  | 4: 100 шт; 5: 0.02; 6: 1; 7: 0.02 | [20 empty] | Выключатель: одноклавишный утопленного типа при скрытой проводке
|  | Объем=2 / 100 | [33 empty] | Объем=2 / 100
|  | Итого прямые затраты |  |  |  | 12: 216.57 | [22 empty] | Итого прямые затраты
147 | ФСБЦ-20.4.01.02-1022 | Выключатель скрытого монтажа, одноклавишный, 10 А, цветной, IP20 |  |  |  | шт | 2 | 1 | 2 | 71.2 | 1.53 | 108.94 |  | 217.88 | [20 empty] | Выключатель скрытого монтажа, одноклавишный, 10 А, цветной, IP20
148 | ГЭСНм08-03-591-01 | Выключатель: одноклавишный неутопленного типа при открытой проводке |  |  |  | 4: 100 шт; 5: 0.07; 6: 1; 7: 0.07 | [20 empty] | Выключатель: одноклавишный неутопленного типа при открытой проводке
|  | Объем=7 / 100 | [33 empty] | Объем=7 / 100
|  | Итого прямые затраты |  |  |  | 12: 896.57 | [22 empty] | Итого прямые затраты
149 | ФСБЦ-20.4.01.01-1051 | Выключатель открытого монтажа, одноклавишный, 10 А, цвет белый, IP20 |  |  |  | шт | 7 | 1 | 7 | 70.35 | 1.53 | 107.64 |  | 753.48 | [20 empty] | Выключатель открытого монтажа, одноклавишный, 10 А, цвет белый, IP20
150 | ГЭСНм08-03-591-08 | Розетка штепсельная: неутопленного типа при открытой проводке |  |  |  | 4: 100 шт; 5: 0.14; 6: 1; 7: 0.14 | [20 empty] | Розетка штепсельная: неутопленного типа при открытой проводке
|  | Объем=(12+2) / 100 | [33 empty] | Объем=(12+2) / 100
|  | Итого прямые затраты |  |  |  | 12: 1957.17 | [22 empty] | Итого прямые затраты
151 | ФСБЦ-20.4.03.05-1083 | Розетка открытого монтажа, одноместная, с заземляющим контактом, 16 А, цвет белый, IP20 |  |  |  | шт | 12 | 1 | 12 | 81.37 | 0.93 | 75.67 |  | 908.04 | [20 empty] | Розетка открытого монтажа, одноместная, с заземляющим контактом, 16 А, цвет белый, IP20
152 | ФСБЦ-20.4.03.05-1045 | Розетка открытого монтажа, одноместная, с заземляющим контактом, с защитной шторкой, 16 А, цвет белый, IP20 |  |  |  | шт | 2 | 1 | 2 | 97.16 | 0.93 | 90.36 |  | 180.72 | [20 empty] | Розетка открытого монтажа, одноместная, с заземляющим контактом, с защитной шторкой, 16 А, цвет белый, IP20
153 | ГЭСНм08-03-599-09 | Щитки осветительные, устанавливаемые на стене: распорными дюбелями, масса щитка до 6 кг | [32 empty] | Щитки осветительные, устанавливаемые на стене: распорными дюбелями, масса щитка до 6 кг | bar: 4 to 7
|  | Итого прямые затраты |  |  |  | 12: 1449.01 | [22 empty] | Итого прямые затраты
154 | ФСБЦ-20.4.04.02-0028 | Щит распределительный навесной ЩРН-54, IP31, размеры 480х400х125 мм |  |  |  | шт | 1 | 1 | 1 | 3311.68 | 1.41 | 4669.47 |  | 4669.47 | [20 empty] | Щит распределительный навесной ЩРН-54, IP31, размеры 480х400х125 мм
155 | ГЭСНм08-01-080-02 | Прибор измерения и защиты, количество подключаемых концов: до 6 |  |  |  | 4: шт; 5: 15; 6: 1; 7: 15 | [20 empty] | Прибор измерения и защиты, количество подключаемых концов: до 6
|  | Итого прямые затраты |  |  |  | 12: 9490.97 | [22 empty] | Итого прямые затраты
156 О | ФСБЦ-62.1.01.09-1101 | Выключатель автоматический однополюсный, номинальное рабочее напряжение 230 В, номинальная наибольшая отключающая способность 4500 А, тип характеристики тока мгновенного расцепления C, номинальный ток 16 А |  |  |  | шт | 7 | 1 | 7 | 100.64 | 1.14 | 114.73 |  | 803.11 | [20 empty] | Выключатель автоматический однополюсный, номинальное рабочее напряжение 230 В, номинальная наибольшая отключающая способность 4500 А, тип характеристики тока мгновенного расцепления C, номинальный ток 16 А
157 О | ФСБЦ-62.1.01.09-1122 | Выключатель автоматический двухполюсный, номинальное рабочее напряжение 400 В, номинальная наибольшая отключающая способность 4500 А, тип характеристики тока мгновенного расцепления C, номинальный ток 25 А |  |  |  | шт | 7 | 1 | 7 | 237.41 | 1.14 | 270.65 |  | 1894.55 | [20 empty] | Выключатель автоматический двухполюсный, номинальное рабочее напряжение 400 В, номинальная наибольшая отключающая способность 4500 А, тип характеристики тока мгновенного расцепления C, номинальный ток 25 А
158 О | ФСБЦ-62.1.01.09-1142 | Выключатель автоматический трехполюсный, номинальное рабочее напряжение 400 В, номинальная наибольшая отключающая способность 4500 А, тип характеристики тока мгновенного расцепления C, номинальный ток 63 А |  |  |  | шт | 1 | 1 | 1 | 432.62 | 1.14 | 493.19 |  | 493.19 | [20 empty] | Выключатель автоматический трехполюсный, номинальное рабочее напряжение 400 В, номинальная наибольшая отключающая способность 4500 А, тип характеристики тока мгновенного расцепления C, номинальный ток 63 А
159 | ГЭСНм08-03-594-14 | Светильник в подвесных потолках, устанавливаемый: на профиле, количество ламп в светильнике свыше 2 до 4 |  |  |  | 4: 100 шт; 5: 0.29; 6: 1; 7: 0.29 | [20 empty] | Светильник в подвесных потолках, устанавливаемый: на профиле, количество ламп в светильнике свыше 2 до 4
|  | Объем=29 / 100 | [33 empty] | Объем=29 / 100
|  | Итого прямые затраты |  |  |  | 12: 28645.55 | [22 empty] | Итого прямые затраты
160 | ФСБЦ-20.3.03.07-0091 | Светильник светодиодный потолочный накладной для общественных зданий, IP40, УХЛ4, рассеиватель полистирол, корпус пластиковый, кривая силы света косинусная, световой поток 4200-4600 лм, цветовая температура 3000-5000 К, размеры светильника 595х595 мм, мощность 30 Вт |  |  |  | шт | 29 | 1 | 29 | 2279.73 | 1.49 | 3396.8 |  | 98507.2 | [20 empty] | Светильник светодиодный потолочный накладной для общественных зданий, IP40, УХЛ4, рассеиватель полистирол, корпус пластиковый, кривая силы света косинусная, световой поток 4200-4600 лм, цветовая температура 3000-5000 К, размеры светильника 595х595 мм, мощность 30 Вт
161 | ГЭСНм08-03-593-06 | Светильник потолочный или настенный с креплением винтами или болтами для помещений: с нормальными условиями среды, одноламповый |  |  |  | 4: 100 шт; 5: 0.02; 6: 1; 7: 0.02 | [20 empty] | Светильник потолочный или настенный с креплением винтами или болтами для помещений: с нормальными условиями среды, одноламповый
|  | Объем=2 / 100 | [33 empty] | Объем=2 / 100
|  | Итого прямые затраты |  |  |  | 12: 664.79 | [22 empty] | Итого прямые затраты
162 | ФСБЦ-20.3.03.07-0041 | Светильник светодиодный накладной для общественных зданий, круглый, IP54, УХЛ4, рассеиватель полистирол, корпус пластиковый, кривая силы света косинусная, световой поток 900-1100 лм, цветовая температура 3000-5000 К, мощность 10 Вт |  |  |  | шт | 2 | 1 | 2 | 623.11 | 0.9 | 560.8 |  | 1121.6 | [20 empty] | Светильник светодиодный накладной для общественных зданий, круглый, IP54, УХЛ4, рассеиватель полистирол, корпус пластиковый, кривая силы света косинусная, световой поток 900-1100 лм, цветовая температура 3000-5000 К, мощность 10 Вт
|  | Всего по разделу 3 Электромонтажные работы |  |  |  | 12: 326427.9 | [23 empty] | Всего по разделу 3 Электромонтажные работы
Раздел 4. Сантехнические работы | [33 empty] | Раздел 4. Сантехнические работы
163 | ГЭСН17-01-003-01 | Установка унитазов: с бачком непосредственно присоединенным |  |  |  | 4: 10 компл; 5: 0.1; 6: 1; 7: 0.1 | [20 empty] | Установка унитазов: с бачком непосредственно присоединенным
|  | Объем=1 / 10 | [33 empty] | Объем=1 / 10
|  | Итого прямые затраты |  |  |  | 12: 1729.02 | [22 empty] | Итого прямые затраты
164 | ФСБЦ-18.2.01.06-0052 | Унитаз керамический напольный в комплекте с бачком, с косым выпуском, с цельноотлитой полочкой, размеры 330х606х780 мм |  |  |  | компл | 1 | 1 | 1 | 3299.55 | 2.03 | 6698.09 |  | 6698.09 | [20 empty] | Унитаз керамический напольный в комплекте с бачком, с косым выпуском, с цельноотлитой полочкой, размеры 330х606х780 мм
165 | ФСБЦ-18.2.06.08-0013 | Подводки гибкие армированные резиновые, диаметр 15 мм, длина 500 мм |  |  |  | 10 шт | 0.1 | 1 | 0.1 | 651.49 | 1.51 | 983.75 |  | 98.38 | [20 empty] | Подводки гибкие армированные резиновые, диаметр 15 мм, длина 500 мм
|  | Объем=1 / 10 | [33 empty] | Объем=1 / 10
166 | ФСБЦ-24.3.04.11-0030 | Слив гофрированный для унитаза из армированного полипропилена с резиновым уплотнителем, диаметр выпуска 110 мм, длина 500 мм |  |  |  | шт | 1 | 1 | 1 | 190.63 | 1 | 190.63 |  | 190.63 | [20 empty] | Слив гофрированный для унитаза из армированного полипропилена с резиновым уплотнителем, диаметр выпуска 110 мм, длина 500 мм
167 | ГЭСН17-01-002-03 | Установка смесителей |  |  |  | 4: 10 шт; 5: 0.1; 6: 1; 7: 0.1 | [20 empty] | Установка смесителей
|  | Объем=1 / 10 | [33 empty] | Объем=1 / 10
|  | Итого прямые затраты |  |  |  | 12: 318.06 | [22 empty] | Итого прямые затраты
168 | ФСБЦ-18.1.10.10-0044 | Смеситель для мойки и умывальника, однорукояточный, центральный, набортный, с поворотным изливом, с аэратором, вынос излива 220 мм, диаметр излива 16 мм |  |  |  | компл | 1 | 1 | 1 | 1164.77 | 1.3 | 1514.2 |  | 1514.2 | [20 empty] | Смеситель для мойки и умывальника, однорукояточный, центральный, набортный, с поворотным изливом, с аэратором, вынос излива 220 мм, диаметр излива 16 мм
169 | ФСБЦ-18.1.09.06-1022 | Кран шаровой муфтовый для воды, тип резьбы внутренняя/наружная, номинальный диаметр 15 мм |  |  |  | шт | 2 | 1 | 2 | 279.65 | 1.26 | 352.36 |  | 704.72 | [20 empty] | Кран шаровой муфтовый для воды, тип резьбы внутренняя/наружная, номинальный диаметр 15 мм
170 | ФСБЦ-18.2.06.08-0013 | Подводки гибкие армированные резиновые, диаметр 15 мм, длина 500 мм |  |  |  | 10 шт | 0.2 | 1 | 0.2 | 651.49 | 1.51 | 983.75 |  | 196.75 | [20 empty] | Подводки гибкие армированные резиновые, диаметр 15 мм, длина 500 мм
|  | Объем=2 / 10 | [33 empty] | Объем=2 / 10
171 | ГЭСН18-02-004-01 | Монтаж водонагревателей электрических накопительных (емкостных) объемом: до 50 л | [32 empty] | Монтаж водонагревателей электрических накопительных (емкостных) объемом: до 50 л | bar: 4 to 7
|  | Итого прямые затраты |  |  |  | 12: 150.55 | [22 empty] | Итого прямые затраты
172 О | ТЦ_64.2.03.06_26_7706739893_08.10.2026_02_13.2 | Водонагреватель 15 л |  |  |  | шт | 1 | 1 | 1 |  |  | 5245.81 |  | 5245.81 | [20 empty] | Водонагреватель 15 л
|  | Всего по разделу 4 Сантехнические работы |  |  |  | 12: 19099.06 | [23 empty] | Всего по разделу 4 Сантехнические работы
Раздел 5. Отопление | [33 empty] | Раздел 5. Отопление
173 | ГЭСН20-06-018-03 | Установка сплит-систем с внутренним блоком настенного типа мощностью: до 5 кВт |  |  |  | 4: компл; 5: 2; 6: 1; 7: 2 | [20 empty] | Установка сплит-систем с внутренним блоком настенного типа мощностью: до 5 кВт
|  | Итого прямые затраты |  |  |  | 12: 4593.22 | [22 empty] | Итого прямые затраты
174 | ФСБЦ-01.7.06.03-0023 | Ленты полиэтиленовые с липким слоем, прозрачные, ширина 20 мм, толщина 0,08 мм |  |  |  | кг | 1 | 1 | 1 | 675.01 | 1.55 | 1046.27 |  | 1046.27 | [20 empty] | Ленты полиэтиленовые с липким слоем, прозрачные, ширина 20 мм, толщина 0,08 мм
|  | Объем=0,5*2 | [33 empty] | Объем=0,5*2
175 | ФСБЦ-14.5.01.05-0013 | Герметик пенополиуретановый (пена монтажная) противопожарный для мест с повышенными требованиями пожарной безопасности, объем 880 мл |  |  |  | шт | 2 | 1 | 2 | 478.28 | 1.18 | 564.37 |  | 1128.74 | [20 empty] | Герметик пенополиуретановый (пена монтажная) противопожарный для мест с повышенными требованиями пожарной безопасности, объем 880 мл
176 | ФСБЦ-12.2.07.05-0012 | Трубки теплоизоляционные из вспененного полиэтилена, внутренний диаметр 6 мм, толщина 9 мм |  |  |  | 100 м | 0.1 | 1 | 0.1 | 861.85 | 1.39 | 1197.97 |  | 119.8 | [20 empty] | Трубки теплоизоляционные из вспененного полиэтилена, внутренний диаметр 6 мм, толщина 9 мм
|  | Объем=(2*5) / 100 | [33 empty] | Объем=(2*5) / 100
177 | ФСБЦ-19.3.02.08-0032 | Трубки дренажные (шланг) гофрированные для систем кондиционирования, диаметр 20 мм |  |  |  | 10 м | 0.4 | 1 | 0.4 | 368.44 | 1.32 | 486.34 |  | 194.54 | [20 empty] | Трубки дренажные (шланг) гофрированные для систем кондиционирования, диаметр 20 мм
|  | Объем=4 / 10 | [33 empty] | Объем=4 / 10
178 | ФСБЦ-23.2.02.03-0001 | Трубы медные круглого сечения твердые, универсальные, толщина стенки 1,0 мм, наружный диаметр 6 мм |  |  |  | м | 10 | 1 | 10 | 198.11 | 1.26 | 249.62 |  | 2496.2 | [20 empty] | Трубы медные круглого сечения твердые, универсальные, толщина стенки 1,0 мм, наружный диаметр 6 мм
|  | Объем=2*5 | [33 empty] | Объем=2*5
179 О | ТЦ_64.2.03.06_26_5029069967_08.10.2026_01_1.1 | Сплит-система, класс 9 |  |  |  | шт | 1 | 1 | 1 |  |  | 28550.85 |  | 28550.85 | [20 empty] | Сплит-система, класс 9
180 О | ТЦ_64.2.03.06_26_7706739893_08.10.2026_01_2.2 | Сплит-система, класс 12 |  |  |  | шт | 1 | 1 | 1 |  |  | 42152.29 |  | 42152.29 | [20 empty] | Сплит-система, класс 12
181 | ГЭСНр65-02-011-01 | Прочистка и промывка: радиаторов отопления весом до 80 кг внутри здания |  |  |  | 4: 100 шт; 5: 0.09; 6: 1; 7: 0.09 | [20 empty] | Прочистка и промывка: радиаторов отопления весом до 80 кг внутри здания
|  | Объем=9 / 100 | [33 empty] | Объем=9 / 100
|  | Итого прямые затраты |  |  |  | 12: 5819.79 | [22 empty] | Итого прямые затраты
182 | ГЭСН16-04-005-03 | Прокладка внутренних трубопроводов водоснабжения и отопления из многослойных полипропиленовых труб, из заранее собранных узлов, наружным диаметром: 32 мм |  |  |  | 4: 100 м; 5: 0.2; 6: 1; 7: 0.2 | [20 empty] | Прокладка внутренних трубопроводов водоснабжения и отопления из многослойных полипропиленовых труб, из заранее собранных узлов, наружным диаметром: 32 мм
|  | Объем=20 / 100 | [33 empty] | Объем=20 / 100
|  | Итого прямые затраты |  |  |  | 12: 1214.78 | [22 empty] | Итого прямые затраты
183 | ФСБЦ-24.3.02.05-0035 | Трубы полипропиленовые ПП-Р, номинальное давление 2,5 МПа, номинальный наружный диаметр 32 мм |  |  |  | м | 20.5 | 1 | 20.5 | 124.64 | 1.12 | 139.6 |  | 2861.8 | [20 empty] | Трубы полипропиленовые ПП-Р, номинальное давление 2,5 МПа, номинальный наружный диаметр 32 мм
184 | ФСБЦ-24.1.02.01-0005 | Хомут металлический оцинкованный с одним быстродействующим замком и резиновым профилем для крепления трубопроводов, гайка крепления М8, диаметр от 32 до 37 мм |  |  |  | шт | 25 | 1 | 25 | 50.59 | 1.41 | 71.33 |  | 1783.25 | [20 empty] | Хомут металлический оцинкованный с одним быстродействующим замком и резиновым профилем для крепления трубопроводов, гайка крепления М8, диаметр от 32 до 37 мм
|  | Всего по разделу 5 Отопление |  |  |  | 12: 109003.75 | [23 empty] | Всего по разделу 5 Отопление
Раздел 6. Охранная сигнализация | [33 empty] | Раздел 6. Охранная сигнализация
185 | ГЭСНм08-02-409-09 | Труба гофрированная ПВХ для защиты проводов и кабелей по установленным конструкциям, по стенам, колоннам, потолкам, основанию пола |  |  |  | 4: 100 м; 5: 2; 6: 1; 7: 2 | [20 empty] | Труба гофрированная ПВХ для защиты проводов и кабелей по установленным конструкциям, по стенам, колоннам, потолкам, основанию пола
|  | Объем=200 / 100 | [33 empty] | Объем=200 / 100
|  | Итого прямые затраты |  |  |  | 12: 11461.35 | [22 empty] | Итого прямые затраты
186 | ФСБЦ-24.3.01.02-0042 | Трубы гибкие гофрированные, тяжелые, из самозатухающего ПВХ, с протяжкой, номинальный диаметр 20 мм |  |  |  | м | 200 | 1 | 200 | 25.16 | 1.02 | 25.66 |  | 5132 | [20 empty] | Трубы гибкие гофрированные, тяжелые, из самозатухающего ПВХ, с протяжкой, номинальный диаметр 20 мм
187 | ФСБЦ-23.8.03.02-0002 | Клипса пластиковая для крепления гофрированных или гладких пластиковых труб, номинальный диаметр крепления 20 мм |  |  |  | 10 шт | 40 | 1 | 40 | 31.73 | 1.37 | 43.47 |  | 1738.8 | [20 empty] | Клипса пластиковая для крепления гофрированных или гладких пластиковых труб, номинальный диаметр крепления 20 мм
|  | Объем=(200*2) / 10 | [33 empty] | Объем=(200*2) / 10
188 | ГЭСНм08-02-412-01 | Затягивание провода в проложенные трубы и металлические рукава первого одножильного или многожильного в общей оплетке, суммарное сечение: до 2,5 мм2 |  |  |  | 4: 100 м; 5: 2; 6: 1; 7: 2 | [20 empty] | Затягивание провода в проложенные трубы и металлические рукава первого одножильного или многожильного в общей оплетке, суммарное сечение: до 2,5 мм2
|  | Объем=200 / 100 | [33 empty] | Объем=200 / 100
|  | Итого прямые затраты |  |  |  | 12: 3750.53 | [22 empty] | Итого прямые затраты
189 | ФСБЦ-21.1.08.01-0009 | Кабель для систем связи, сигнализации и управления КСПВ 4х0,5 |  |  |  | 1000 м | 0.102 | 1 | 0.102 | 7316.71 | 1.79 | 13096.91 |  | 1335.88 | [20 empty] | Кабель для систем связи, сигнализации и управления КСПВ 4х0,5
|  | Объем=(100*1,02) / 1000 | [33 empty] | Объем=(100*1,02) / 1000
190 | ФСБЦ-21.1.08.01-0008 | Кабель для систем связи, сигнализации и управления КСПВ 2х0,5 |  |  |  | 1000 м | 0.102 | 1 | 0.102 | 3924.28 | 1.79 | 7024.46 |  | 716.49 | [20 empty] | Кабель для систем связи, сигнализации и управления КСПВ 2х0,5
|  | Объем=(100*1,02) / 1000 | [33 empty] | Объем=(100*1,02) / 1000
191 | ГЭСНм10-08-001-01 | Приборы ПС приемно-контрольные, пусковые, концентратор: блок базовый на 10 лучей | [32 empty] | Приборы ПС приемно-контрольные, пусковые, концентратор: блок базовый на 10 лучей | bar: 4 to 7
|  | Итого прямые затраты |  |  |  | 12: 3036.27 | [22 empty] | Итого прямые затраты
192 О | ТЦ_61.2.07.00_26_2312127366_08.10.2026_02_3.1 | Прибор приемно-контрольный |  |  |  | шт | 1 | 1 | 1 |  |  | 9929.22 |  | 9929.22 | [20 empty] | Прибор приемно-контрольный
193 | ГЭСНм10-08-003-03 | Устройство ультразвуковое,: блок питания и контроля | [32 empty] | Устройство ультразвуковое,: блок питания и контроля | bar: 4 to 7
|  | Итого прямые затраты |  |  |  | 12: 1537.68 | [22 empty] | Итого прямые затраты
194 О | ТЦ_62.4.02.03_26_2312127366_08.10.2026_02_4.1 | Источник питания резервированный |  |  |  | шт | 1 | 1 | 1 |  |  | 7735.73 |  | 7735.73 | [20 empty] | Источник питания резервированный
195 | ГЭСНм08-03-575-01 | Прибор или аппарат |  |  |  | 4: шт; 5: 2; 6: 1; 7: 2 | [20 empty] | Прибор или аппарат
|  | Итого прямые затраты |  |  |  | 12: 823.27 | [22 empty] | Итого прямые затраты
196 О | ТЦ_62.4.01.01_26_2312127366_08.10.2026_02_5.1 | Аккумулятор 7 Ач (12В) |  |  |  | шт | 2 | 1 | 2 |  |  | 607.2 |  | 1214.4 | [20 empty] | Аккумулятор 7 Ач (12В)
197 | ГЭСНм10-08-002-02 | Извещатель ПС автоматический: дымовой, фотоэлектрический, радиоизотопный, световой в нормальном исполнении |  |  |  | 4: шт; 5: 2; 6: 1; 7: 2 | [20 empty] | Извещатель ПС автоматический: дымовой, фотоэлектрический, радиоизотопный, световой в нормальном исполнении
|  | Итого прямые затраты |  |  |  | 12: 1390.77 | [22 empty] | Итого прямые затраты
198 О | ФСБЦ-61.2.04.08-0036 | Оповещатель охранно-пожарный светозвуковой комбинированный адресный, цвет корпуса бело-красный, ток потребления от адресной линии связи не более 4 мА, уровень звукового давления оповещения на расстоянии 1 м не менее 85 дБ, в системе занимает один адрес, IP41 |  |  |  | шт | 2 | 1 | 2 | 3259.29 | 1 | 3259.29 |  | 6518.58 | [20 empty] | Оповещатель охранно-пожарный светозвуковой комбинированный адресный, цвет корпуса бело-красный, ток потребления от адресной линии связи не более 4 мА, уровень звукового давления оповещения на расстоянии 1 м не менее 85 дБ, в системе занимает один адрес, IP41
199 | ГЭСНм10-08-003-05 | Устройство оптико-(фото)электрическое,: прибор оптико-электрический в одноблочном исполнении |  |  |  | 4: шт; 5: 5; 6: 1; 7: 5 | [20 empty] | Устройство оптико-(фото)электрическое,: прибор оптико-электрический в одноблочном исполнении
|  | Итого прямые затраты |  |  |  | 12: 11352.13 | [22 empty] | Итого прямые затраты
200 О | ТЦ_61.2.01.06_26_2312127366_08.10.2026_02_6.1 | Извещатель комбинированный акстический |  |  |  | шт | 5 | 1 | 5 |  |  | 1914.5 |  | 9572.5 | [20 empty] | Извещатель комбинированный акстический
201 | ГЭСНм10-08-002-04 | Извещатель ОС автоматический: контактный, магнитоконтактный на открывание окон, дверей |  |  |  | 4: шт; 5: 8; 6: 1; 7: 8 | [20 empty] | Извещатель ОС автоматический: контактный, магнитоконтактный на открывание окон, дверей
|  | Итого прямые затраты |  |  |  | 12: 2774.57 | [22 empty] | Итого прямые затраты
202 О | ФСБЦ-61.2.01.05-0021 | Извещатели охранные магнитоконтактные, контакты размыкаются при тревоге, 10 мм (контакты замкнуты), 45 мм (контакты разомкнуты), размеры 7,5х21 мм |  |  |  | 100 шт | 0.08 | 1 | 0.08 | 10725.03 | 1 | 10725.03 |  | 858 | [20 empty] | Извещатели охранные магнитоконтактные, контакты размыкаются при тревоге, 10 мм (контакты замкнуты), 45 мм (контакты разомкнуты), размеры 7,5х21 мм
|  | Объем=8 / 100 | [33 empty] | Объем=8 / 100
203 | ГЭСНм08-01-081-04 | Аппарат (кнопка, ключ управления, замок электромагнитной блокировки, звуковой сигнал, сигнальная лампа) управления и сигнализации, количество подключаемых концов до 2: однопроволочного провода (жил кабеля) |  |  |  | 4: 100 шт; 5: 0.01; 6: 1; 7: 0.01 | [20 empty] | Аппарат (кнопка, ключ управления, замок электромагнитной блокировки, звуковой сигнал, сигнальная лампа) управления и сигнализации, количество подключаемых концов до 2: однопроволочного провода (жил кабеля)
|  | Объем=1 / 100 | [33 empty] | Объем=1 / 100
|  | Итого прямые затраты |  |  |  | 12: 149.08 | [22 empty] | Итого прямые затраты
204 О | ТЦ_61.2.07.00_26_2312127366_08.10.2026_02_7.1 | Кнопка тревожная адресная |  |  |  | шт | 1 | 1 | 1 |  |  | 890.66 |  | 890.66 | [20 empty] | Кнопка тревожная адресная
205 | ГЭСНм10-10-006-01 | Система управления доступом с автоматическим запирающим устройством | [32 empty] | Система управления доступом с автоматическим запирающим устройством | bar: 4 to 7
|  | Итого прямые затраты |  |  |  | 12: 973.82 | [22 empty] | Итого прямые затраты
206 О | ТЦ_61.2.07.00_26_2312127366_08.10.2026_02_8.2 | Считыватель ключей |  |  |  | шт | 1 | 1 | 1 |  |  | 622.13 |  | 622.13 | [20 empty] | Считыватель ключей
207 О | ТЦ_61.2.07.00_26_2312127366_08.10.2026_02_9.1 | Ключ электронный |  |  |  | шт | 5 | 1 | 5 |  |  | 26.54 |  | 132.7 | [20 empty] | Ключ электронный
|  | Всего по разделу 6 Охранная сигнализация |  |  |  | 12: 134733.8 | [23 empty] | Всего по разделу 6 Охранная сигнализация
Раздел 7. Пожарная сигнализация | [33 empty] | Раздел 7. Пожарная сигнализация
208 | ГЭСНм08-02-409-09 | Труба гофрированная ПВХ для защиты проводов и кабелей по установленным конструкциям, по стенам, колоннам, потолкам, основанию пола |  |  |  | 4: 100 м; 5: 2; 6: 1; 7: 2 | [20 empty] | Труба гофрированная ПВХ для защиты проводов и кабелей по установленным конструкциям, по стенам, колоннам, потолкам, основанию пола
|  | Объем=200 / 100 | [33 empty] | Объем=200 / 100
|  | Итого прямые затраты |  |  |  | 12: 11461.35 | [22 empty] | Итого прямые затраты
209 | ФСБЦ-24.3.01.02-0042 | Трубы гибкие гофрированные, тяжелые, из самозатухающего ПВХ, с протяжкой, номинальный диаметр 20 мм |  |  |  | м | 200 | 1 | 200 | 25.16 | 1.02 | 25.66 |  | 5132 | [20 empty] | Трубы гибкие гофрированные, тяжелые, из самозатухающего ПВХ, с протяжкой, номинальный диаметр 20 мм
210 | ФСБЦ-23.8.03.02-0002 | Клипса пластиковая для крепления гофрированных или гладких пластиковых труб, номинальный диаметр крепления 20 мм |  |  |  | 10 шт | 40 | 1 | 40 | 31.73 | 1.37 | 43.47 |  | 1738.8 | [20 empty] | Клипса пластиковая для крепления гофрированных или гладких пластиковых труб, номинальный диаметр крепления 20 мм
|  | Объем=(200*2) / 10 | [33 empty] | Объем=(200*2) / 10
211 | ГЭСНм08-02-412-01 | Затягивание провода в проложенные трубы и металлические рукава первого одножильного или многожильного в общей оплетке, суммарное сечение: до 2,5 мм2 |  |  |  | 4: 100 м; 5: 2; 6: 1; 7: 2 | [20 empty] | Затягивание провода в проложенные трубы и металлические рукава первого одножильного или многожильного в общей оплетке, суммарное сечение: до 2,5 мм2
|  | Объем=200 / 100 | [33 empty] | Объем=200 / 100
|  | Итого прямые затраты |  |  |  | 12: 3750.53 | [22 empty] | Итого прямые затраты
212 | ФСБЦ-21.1.08.01-0159 | Кабель для систем противопожарной защиты КПСЭСнг(A)-FRLS 2х2х0,5 |  |  |  | 1000 м | 0.204 | 1 | 0.204 | 62224.29 | 1.14 | 70935.69 |  | 14470.88 | [20 empty] | Кабель для систем противопожарной защиты КПСЭСнг(A)-FRLS 2х2х0,5
|  | Объем=(200*1,02) / 1000 | [33 empty] | Объем=(200*1,02) / 1000
213 | ГЭСНм10-08-001-01 | Приборы ПС приемно-контрольные, пусковые, концентратор: блок базовый на 10 лучей | [32 empty] | Приборы ПС приемно-контрольные, пусковые, концентратор: блок базовый на 10 лучей | bar: 4 to 7
|  | Итого прямые затраты |  |  |  | 12: 3036.27 | [22 empty] | Итого прямые затраты
214 О | ТЦ_61.2.07.00_26_2312127366_08.10.2026_02_3.1 | Прибор приемно-контрольный |  |  |  | шт | 1 | 1 | 1 |  |  | 9929.22 |  | 9929.22 | [20 empty] | Прибор приемно-контрольный
215 | ГЭСНм10-08-003-03 | Устройство ультразвуковое,: блок питания и контроля | [32 empty] | Устройство ультразвуковое,: блок питания и контроля | bar: 4 to 7
|  | Итого прямые затраты |  |  |  | 12: 1537.68 | [22 empty] | Итого прямые затраты
216 О | ТЦ_62.4.02.03_26_2312127366_08.10.2026_02_4.1 | Источник питания резервированный |  |  |  | шт | 1 | 1 | 1 |  |  | 7735.73 |  | 7735.73 | [20 empty] | Источник питания резервированный
217 | ГЭСНм08-03-575-01 | Прибор или аппарат |  |  |  | 4: шт; 5: 3; 6: 1; 7: 3 | [20 empty] | Прибор или аппарат
|  | Итого прямые затраты |  |  |  | 12: 1234.9 | [22 empty] | Итого прямые затраты
218 О | ТЦ_62.4.01.01_26_2312127366_08.10.2026_02_5.1 | Аккумулятор 7 Ач (12В) |  |  |  | шт | 3 | 1 | 3 |  |  | 607.2 |  | 1821.6 | [20 empty] | Аккумулятор 7 Ач (12В)
219 | ГЭСНм10-08-002-02 | Извещатель ПС автоматический: дымовой, фотоэлектрический, радиоизотопный, световой в нормальном исполнении | [32 empty] | Извещатель ПС автоматический: дымовой, фотоэлектрический, радиоизотопный, световой в нормальном исполнении | bar: 4 to 7
|  | Итого прямые затраты |  |  |  | 12: 695.37 | [22 empty] | Итого прямые затраты
220 О | ФСБЦ-61.2.04.08-0036 | Оповещатель охранно-пожарный светозвуковой комбинированный адресный, цвет корпуса бело-красный, ток потребления от адресной линии связи не более 4 мА, уровень звукового давления оповещения на расстоянии 1 м не менее 85 дБ, в системе занимает один адрес, IP41 |  |  |  | шт | 1 | 1 | 1 | 3259.29 | 1 | 3259.29 |  | 3259.29 | [20 empty] | Оповещатель охранно-пожарный светозвуковой комбинированный адресный, цвет корпуса бело-красный, ток потребления от адресной линии связи не более 4 мА, уровень звукового давления оповещения на расстоянии 1 м не менее 85 дБ, в системе занимает один адрес, IP41
221 | ГЭСНм08-01-081-04 | Аппарат (кнопка, ключ управления, замок электромагнитной блокировки, звуковой сигнал, сигнальная лампа) управления и сигнализации, количество подключаемых концов до 2: однопроволочного провода (жил кабеля) |  |  |  | 4: 100 шт; 5: 0.02; 6: 1; 7: 0.02 | [20 empty] | Аппарат (кнопка, ключ управления, замок электромагнитной блокировки, звуковой сигнал, сигнальная лампа) управления и сигнализации, количество подключаемых концов до 2: однопроволочного провода (жил кабеля)
|  | Объем=2 / 100 | [33 empty] | Объем=2 / 100
|  | Итого прямые затраты |  |  |  | 12: 298.17 | [22 empty] | Итого прямые затраты
222 О | ТЦ_61.2.02.01_26_2312127366_08.10.2026_02_10.1 | Извещатель пожарный ручной электроконтактный |  |  |  | шт | 2 | 1 | 2 |  |  | 589.78 |  | 1179.56 | [20 empty] | Извещатель пожарный ручной электроконтактный
223 | ГЭСНм10-08-002-02 | Извещатель ПС автоматический: дымовой, фотоэлектрический, радиоизотопный, световой в нормальном исполнении |  |  |  | 4: шт; 5: 16; 6: 1; 7: 16 | [20 empty] | Извещатель ПС автоматический: дымовой, фотоэлектрический, радиоизотопный, световой в нормальном исполнении
|  | Итого прямые затраты |  |  |  | 12: 11126.09 | [22 empty] | Итого прямые затраты
224 О | ТЦ_61.2.02.01_26_2312127366_08.10.2026_02_11.1 | Извещатель пожарный дымовой оптико-электронный точечный |  |  |  | шт | 16 | 1 | 16 |  |  | 494.38 |  | 7910.08 | [20 empty] | Извещатель пожарный дымовой оптико-электронный точечный
225 | ГЭСНм10-04-101-07 | Громкоговоритель или звуковая колонка: в помещении |  |  |  | 4: шт; 5: 6; 6: 1; 7: 6 | [20 empty] | Громкоговоритель или звуковая колонка: в помещении
|  | Объем=1+5 | [33 empty] | Объем=1+5
|  | Итого прямые затраты |  |  |  | 12: 5225.36 | [22 empty] | Итого прямые затраты
226 | ТЦ_61.2.04.06_26_2312127366_08.10.2026_02_12.1 | Блок речевого оповещения |  |  |  | шт | 1 | 1 | 1 |  |  | 3499.7 |  | 3499.7 | [20 empty] | Блок речевого оповещения
227 О | ФСБЦ-61.3.02.01-0006 | Громкоговоритель настенный мощность 5 Вт, звуковое давление 89 Дб, размеры 180х82 мм |  |  |  | шт | 5 | 1 | 5 | 640.33 | 1.27 | 813.22 |  | 4066.1 | [20 empty] | Громкоговоритель настенный мощность 5 Вт, звуковое давление 89 Дб, размеры 180х82 мм
228 | ГЭСНм10-04-101-15 | Транспарант световой (табло) |  |  |  | 4: шт; 5: 3; 6: 1; 7: 3 | [20 empty] | Транспарант световой (табло)
|  | Итого прямые затраты |  |  |  | 12: 2382.89 | [22 empty] | Итого прямые затраты
229 О | ФСБЦ-61.2.04.07-0023 | Оповещатель охранно-пожарный световой адресный, надпись «ВЫХОД», фон зеленый, надпись белая, ток потребления от адресной линии связи не более 2,21 мА, в системе занимает один адрес, IP41 |  |  |  | шт | 3 | 1 | 3 | 1258.01 | 1 | 1258.01 |  | 3774.03 | [20 empty] | Оповещатель охранно-пожарный световой адресный, надпись «ВЫХОД», фон зеленый, надпись белая, ток потребления от адресной линии связи не более 2,21 мА, в системе занимает один адрес, IP41
|  | Всего по разделу 7 Пожарная сигнализация |  |  |  | 12: 160349.3 | [23 empty] | Всего по разделу 7 Пожарная сигнализация
Раздел 8. Уборка и вывоз мусора | [33 empty] | Раздел 8. Уборка и вывоз мусора
230 | 47-1 | Погрузка в автотранспортное средство: мусор строительный с погрузкой вручную |  |  |  | 1т груза | 4.2917 | 1 | 4.2917 |  |  | 916.32 |  | 3932.58 | [20 empty] | Погрузка в автотранспортное средство: мусор строительный с погрузкой вручную
|  | Объем=3,82773+0,01598+0,376+0,072 | [33 empty] | Объем=3,82773+0,01598+0,376+0,072
231 | 02-15-1-01-0015 | Перевозка грузов I класса автомобилями-самосвалами грузоподъемностью до 15 т по дорогам с усовершенствованным (асфальтобетонным, цементобетонным, железобетонным, обработанным органическим вяжущим) дорожным покрытием на расстояние 15 км |  |  |  | 1т груза | 4.2917 | 1 | 4.2917 |  |  | 274.5 |  | 1178.07 | [20 empty] | Перевозка грузов I класса автомобилями-самосвалами грузоподъемностью до 15 т по дорогам с усовершенствованным (асфальтобетонным, цементобетонным, железобетонным, обработанным органическим вяжущим) дорожным покрытием на расстояние 15 км
|  | Всего по разделу 8 Уборка и вывоз мусора |  |  |  | 12: 5110.65 | [23 empty] | Всего по разделу 8 Уборка и вывоз мусора
|  | Итоги по смете: | [37 empty] | Итоги по смете:
|  | Всего прямые затраты (справочно) |  |  |  | 12: 1311215.58 | [26 empty] | Всего прямые затраты (справочно)
|  | в том числе: | [38 empty] | в том числе:
|  | Оплата труда рабочих |  |  |  | 12: 385310.51 | [26 empty] | Оплата труда рабочих
|  | Эксплуатация машин |  |  |  | 12: 12939.22 | [26 empty] | Эксплуатация машин
|  | Оплата труда машинистов (Отм) |  |  |  | 12: 6930.8 | [26 empty] | Оплата труда машинистов (Отм)
|  | Материалы |  |  |  | 12: 900924.4 | [26 empty] | Материалы
|  | Перевозка |  |  |  | 12: 5110.65 | [26 empty] | Перевозка
|  | Строительные работы |  |  |  | 12: 1312562.39 | [26 empty] | Строительные работы
|  | Строительные работы |  |  |  | 12: 1307451.74 | [26 empty] | Строительные работы
|  | в том числе: | [38 empty] | в том числе:
|  | оплата труда |  |  |  | 12: 234597.84 | [26 empty] | оплата труда
|  | эксплуатация машин и механизмов |  |  |  | 12: 9349.51 | [26 empty] | эксплуатация машин и механизмов
|  | оплата труда машинистов (Отм) |  |  |  | 12: 5559.3 | [26 empty] | оплата труда машинистов (Отм)
|  | материалы |  |  |  | 12: 706357.21 | [26 empty] | материалы
|  | накладные расходы |  |  |  | 12: 230966.36 | [26 empty] | накладные расходы
|  | сметная прибыль |  |  |  | 12: 120621.52 | [26 empty] | сметная прибыль
|  | Перевозка |  |  |  | 12: 5110.65 | [26 empty] | Перевозка
|  | Монтажные работы |  |  |  | 12: 569619.4 | [26 empty] | Монтажные работы
|  | в том числе: | [38 empty] | в том числе:
|  | оплата труда |  |  |  | 12: 150712.67 | [26 empty] | оплата труда
|  | эксплуатация машин и механизмов |  |  |  | 12: 3589.71 | [26 empty] | эксплуатация машин и механизмов
|  | оплата труда машинистов (Отм) |  |  |  | 12: 1371.5 | [26 empty] | оплата труда машинистов (Отм)
|  | материалы |  |  |  | 12: 194567.19 | [26 empty] | материалы
|  | накладные расходы |  |  |  | 12: 144059.83 | [26 empty] | накладные расходы
|  | сметная прибыль |  |  |  | 12: 75318.5 | [26 empty] | сметная прибыль
|  | Оборудование |  |  |  | 12: 156289.33 | [26 empty] | Оборудование
|  | Оборудование |  |  |  | 12: 123887.35 | [26 empty] | Оборудование
|  | Инженерное оборудование |  |  |  | 12: 32401.98 | [26 empty] | Инженерное оборудование
|  | Всего |  |  |  | 12: 2038471.12 | [27 empty] | Всего
|  | Всего ФОТ (справочно) |  |  |  | 12: 392241.31 | [26 empty] | Всего ФОТ (справочно)
|  | Всего накладные расходы (справочно) |  |  |  | 12: 375026.19 | [26 empty] | Всего накладные расходы (справочно)
|  | Всего сметная прибыль (справочно) |  |  |  | 12: 195940.02 | [26 empty] | Всего сметная прибыль (справочно)
|  | Непредвиденные затраты 2% |  |  |  | 12: 40769.42 | [26 empty] | Непредвиденные затраты 2%
|  | Всего с учетом доп. работ и затрат |  |  |  | 12: 2079240.54 | [27 empty] | Всего с учетом доп. работ и затрат
|  | НДС 22% |  |  |  | 12: 457432.92 | [26 empty] | НДС 22%
|  | ВСЕГО по смете |  |  |  | 12: 2536673.46 | [27 empty] | ВСЕГО по смете
|  | справочно: | [38 empty] | справочно:
|  | Материальные ресурсы, отсутствующие в ФРСН |  |  |  | 12: 118903.5 | [26 empty] | Материальные ресурсы, отсутствующие в ФРСН
|  | Оборудование, отсутствующее в ФРСН |  |  |  | 12: 134622.48 | [26 empty] | Оборудование, отсутствующее в ФРСН
|  | Затраты труда рабочих |  |  |  | 7: 1063,4206987 | [28 empty] | Затраты труда рабочих
|  | Затраты труда машинистов |  |  |  | 7: 17,0830852 | [28 empty] | Затраты труда машинистов
| Составил: | Главный специалист; Группа текущих ремонтов ОКСиЭ, Департамент по имущественным вопросам |  |  |  | 5: (Колганова Н.В.) | [29 empty] | Главный специалист; Группа текущих ремонтов ОКСиЭ, Департамент по имущественным вопросам | (Колганова Н.В.)
[должность, подпись (инициалы, фамилия)]
| Проверил: | Руководитель отдела ОКСиЭ, Департамент по имущественным вопросам |  |  |  | 5: (Колесников Е.А.) | [31 empty] | Руководитель отдела ОКСиЭ, Департамент по имущественным вопросам | (Колесников Е.А.)
[должность, подпись (инициалы, фамилия)]